## Classical beam theory
Tapered beam subjected to a uniformly distributed load
Classical Beam Theory
L0 = | 2 | m
L = | 8 | m
p = | 10 | kN/m
Moment at the fixed end
M1 = | -0.26653 | pl² = | -170.5763 | kNm
X[m] | M0(x) | m(x) | M(x)
0 | 0 | 0 | 0 | kNm
2 | 60 | 0.25 | 17.3559 | kNm
4 | 80 | 0.5 | -5.2882 | kNm
6 | 60 | 0.75 | -67.9323 | kNm
8 | 0 | 1 | -170.5763 | kNm

## CBT Integrals
0.2
0.005 | 7.1815e-05 | 0.00014435
0.015 | 0.00054859 | 0.0011139
0.025 | 0.0013007 | 0.002668
0.035 | 0.0021872 | 0.0045331
0.045 | 0.0031171 | 0.006528
0.055 | 0.0040324 | 0.0085343
0.065 | 0.0048979 | 0.010477
0.075 | 0.005693 | 0.012309
0.085 | 0.0064075 | 0.014006
0.095 | 0.0070377 | 0.015553
0.105 | 0.007584 | 0.016947
0.115 | 0.0080497 | 0.018191
0.125 | 0.0084394 | 0.01929
0.135 | 0.0087589 | 0.020252
0.145 | 0.0090141 | 0.021086
0.155 | 0.0092111 | 0.021801
0.165 | 0.0093556 | 0.022409
0.175 | 0.0094533 | 0.022917
0.185 | 0.0095094 | 0.023336
0.195 | 0.0095287 | 0.023674
0.205 | 0.0095157 | 0.023939
0.215 | 0.0094742 | 0.024138
0.225 | 0.0094081 | 0.024279
0.235 | 0.0093205 | 0.024367
0.245 | 0.0092144 | 0.024409
0.255 | 0.0090925 | 0.024409
0.265 | 0.008957 | 0.024373
0.275 | 0.00881 | 0.024303
0.285 | 0.0086535 | 0.024206
0.295 | 0.008489 | 0.024082
0.305 | 0.0083181 | 0.023937
0.315 | 0.0081419 | 0.023772
0.325 | 0.0079618 | 0.02359
0.335 | 0.0077785 | 0.023394
0.345 | 0.0075931 | 0.023185
0.355 | 0.0074064 | 0.022965
0.365 | 0.0072189 | 0.022737
0.375 | 0.0070313 | 0.0225
0.385 | 0.006844 | 0.022257
0.395 | 0.0066576 | 0.022009
0.405 | 0.0064725 | 0.021756
0.415 | 0.0062889 | 0.021501
0.425 | 0.0061072 | 0.021242
0.435 | 0.0059275 | 0.020982
0.445 | 0.0057502 | 0.020721
0.455 | 0.0055754 | 0.02046
0.465 | 0.0054031 | 0.020199
0.475 | 0.0052336 | 0.019938
0.485 | 0.005067 | 0.019678
0.495 | 0.0049033 | 0.019419
0.505 | 0.0047425 | 0.019162
0.515 | 0.0045848 | 0.018906
0.525 | 0.0044301 | 0.018653
0.535 | 0.0042785 | 0.018402
0.545 | 0.00413 | 0.018154
0.555 | 0.0039845 | 0.017908
0.565 | 0.0038421 | 0.017665
0.575 | 0.0037027 | 0.017424
0.585 | 0.0035664 | 0.017187
0.595 | 0.003433 | 0.016953
0.605 | 0.0033026 | 0.016722
0.615 | 0.0031751 | 0.016494
0.625 | 0.0030505 | 0.016269
0.635 | 0.0029287 | 0.016048
0.645 | 0.0028097 | 0.01583
0.655 | 0.0026935 | 0.015615
0.665 | 0.00258 | 0.015403
0.675 | 0.0024691 | 0.015194
0.685 | 0.0023608 | 0.014989
0.695 | 0.002255 | 0.014787
0.705 | 0.0021518 | 0.014588
0.715 | 0.002051 | 0.014393
0.725 | 0.0019525 | 0.0142
0.735 | 0.0018565 | 0.014011
0.745 | 0.0017627 | 0.013825
0.755 | 0.0016711 | 0.013642
0.765 | 0.0015817 | 0.013462
0.775 | 0.0014945 | 0.013285
0.785 | 0.0014094 | 0.01311
0.795 | 0.0013263 | 0.012939
0.805 | 0.0012452 | 0.012771
0.815 | 0.001166 | 0.012605
0.825 | 0.0010887 | 0.012443
0.835 | 0.0010133 | 0.012283
0.845 | 0.00093972 | 0.012125
0.855 | 0.00086788 | 0.011971
0.865 | 0.00079777 | 0.011819
0.875 | 0.00072933 | 0.011669
0.885 | 0.00066254 | 0.011522
0.895 | 0.00059734 | 0.011378
0.905 | 0.00053371 | 0.011236
0.915 | 0.00047159 | 0.011096
0.925 | 0.00041096 | 0.010959
0.935 | 0.00035178 | 0.010824
0.945 | 0.00029401 | 0.010691
0.955 | 0.00023762 | 0.010561
0.965 | 0.00018257 | 0.010433
0.975 | 0.00012883 | 0.010306
0.985 | 7.6367e-05 | 0.010182
0.995 | 2.5151e-05 | 0.01006
| 0.44421 | 1.6667

## M-W FDM approximation
Tapered beam subjected to a uniformly distributed load
M-W FDM approximation
Present study
Number of parts |  | n = | 8
0.2
|  |  |  | 0 |  | 0.125 |  | 0.25 |  | 0.375 |  | 0.5 |  | 0.625 |  | 0.75 |  | 0.875 |  | 1
|  |  |  | 0.0016 |  | 0.0081 |  | 0.0256 |  | 0.0625 |  | 0.1296 |  | 0.2401 |  | 0.4096 |  | 0.6561 |  | 1
|  | W0 | h²M0 | W1 | h²M1 | W2 | h²M2 | W3 | h²M3 | W4 | h²M4 | W5 | h²M5 | W6 | h²M6 | W7 | h²M7 | W8 | h²M8 | W9 | h²M9 | W10 | h²M10
| Gov Eq 1 (1) | 0 | 1 | 0 | -2 | 0 | 1 | 0 | 0 | 0 | 0 | 0 | 0 | 0 | 0 | 0 | 0 | 0 | 0 | 0 | 0 | 0 | 0 |  | -1
| Gov Eq 2 (1) | 0.0016 | 0 | -0.0032 | 1 | 0.0016 | 0 | 0 | 0 | 0 | 0 | 0 | 0 | 0 | 0 | 0 | 0 | 0 | 0 | 0 | 0 | 0 | 0 |  | 0
| Gov Eq 1 (2) | 0 | 0 | 0 | 1 | 0 | -2 | 0 | 1 | 0 | 0 | 0 | 0 | 0 | 0 | 0 | 0 | 0 | 0 | 0 | 0 | 0 | 0 |  | -1
| Gov Eq 2 (2) | 0 | 0 | 0.0081 | 0 | -0.0162 | 1 | 0.0081 | 0 | 0 | 0 | 0 | 0 | 0 | 0 | 0 | 0 | 0 | 0 | 0 | 0 | 0 | 0 |  | 0
| Gov Eq 1 (3) | 0 | 0 | 0 | 0 | 0 | 1 | 0 | -2 | 0 | 1 | 0 | 0 | 0 | 0 | 0 | 0 | 0 | 0 | 0 | 0 | 0 | 0 |  | -1
| Gov Eq 2 (3) | 0 | 0 | 0 | 0 | 0.0256 | 0 | -0.0512 | 1 | 0.0256 | 0 | 0 | 0 | 0 | 0 | 0 | 0 | 0 | 0 | 0 | 0 | 0 | 0 |  | 0
| Gov Eq 1 (4) | 0 | 0 | 0 | 0 | 0 | 0 | 0 | 1 | 0 | -2 | 0 | 1 | 0 | 0 | 0 | 0 | 0 | 0 | 0 | 0 | 0 | 0 |  | -1
| Gov Eq 2 (4) | 0 | 0 | 0 | 0 | 0 | 0 | 0.0625 | 0 | -0.125 | 1 | 0.0625 | 0 | 0 | 0 | 0 | 0 | 0 | 0 | 0 | 0 | 0 | 0 |  | 0
| Gov Eq 1 (5) | 0 | 0 | 0 | 0 | 0 | 0 | 0 | 0 | 0 | 1 | 0 | -2 | 0 | 1 | 0 | 0 | 0 | 0 | 0 | 0 | 0 | 0 |  | -1
| Gov Eq 2 (5) | 0 | 0 | 0 | 0 | 0 | 0 | 0 | 0 | 0.1296 | 0 | -0.2592 | 1 | 0.1296 | 0 | 0 | 0 | 0 | 0 | 0 | 0 | 0 | 0 |  | 0
| Gov Eq 1 (6) | 0 | 0 | 0 | 0 | 0 | 0 | 0 | 0 | 0 | 0 | 0 | 1 | 0 | -2 | 0 | 1 | 0 | 0 | 0 | 0 | 0 | 0 |  | -1
| Gov Eq 2 (6) | 0 | 0 | 0 | 0 | 0 | 0 | 0 | 0 | 0 | 0 | 0.2401 | 0 | -0.4802 | 1 | 0.2401 | 0 | 0 | 0 | 0 | 0 | 0 | 0 |  | 0
| Gov Eq 1 (7) | 0 | 0 | 0 | 0 | 0 | 0 | 0 | 0 | 0 | 0 | 0 | 0 | 0 | 1 | 0 | -2 | 0 | 1 | 0 | 0 | 0 | 0 |  | -1
| Gov Eq 2 (7) | 0 | 0 | 0 | 0 | 0 | 0 | 0 | 0 | 0 | 0 | 0 | 0 | 0.4096 | 0 | -0.8192 | 1 | 0.4096 | 0 | 0 | 0 | 0 | 0 |  | 0
| Gov Eq 1 (8) | 0 | 0 | 0 | 0 | 0 | 0 | 0 | 0 | 0 | 0 | 0 | 0 | 0 | 0 | 0 | 1 | 0 | -2 | 0 | 1 | 0 | 0 |  | -1
| Gov Eq 2 (8) | 0 | 0 | 0 | 0 | 0 | 0 | 0 | 0 | 0 | 0 | 0 | 0 | 0 | 0 | 0.6561 | 0 | -1.3122 | 1 | 0.6561 | 0 | 0 | 0 |  | 0
| Gov Eq 1 (9) | 0 | 0 | 0 | 0 | 0 | 0 | 0 | 0 | 0 | 0 | 0 | 0 | 0 | 0 | 0 | 0 | 0 | 1 | 0 | -2 | 0 | 1 |  | -1
| Gov Eq 2 (9) | 0 | 0 | 0 | 0 | 0 | 0 | 0 | 0 | 0 | 0 | 0 | 0 | 0 | 0 | 0 | 0 | 1 | 0 | -2 | 1 | 1 | 0 |  | 0
| Bo Co 1 (1) | 0 | 0 | 1 | 0 | 0 | 0 | 0 | 0 | 0 | 0 | 0 | 0 | 0 | 0 | 0 | 0 | 0 | 0 | 0 | 0 | 0 | 0 |  | 0
| Bo Co 2 (1) | 0 | 0 | 0 | 1 | 0 | 0 | 0 | 0 | 0 | 0 | 0 | 0 | 0 | 0 | 0 | 0 | 0 | 0 | 0 | 0 | 0 | 0 |  | 0
| Bo Co 1 (9) | 0 | 0 | 0 | 0 | 0 | 0 | 0 | 0 | 0 | 0 | 0 | 0 | 0 | 0 | 0 | 0 | 0 | 0 | 1 | 0 | 0 | 0 |  | 0
| Bo Co 2 (9) | 0 | 0 | 0 | 0 | 0 | 0 | 0 | 0 | 0 | 0 | 0 | 0 | 0 | 0 | 0 | 0 | -1 | 0 | 0 | 0 | 1 | 0 |  | 0
|  |  | W0 | -200.1565
|  |  | h²M0 | -2.3848
|  |  | W1 | 0 | [6 empty] | p = qi = | 10 | kN/m
|  |  | h²M1 | -8.3267e-17 | [6 empty] | h = | 1 | m
|  |  | W2 | 200.1565 |  | X[m]
|  |  | h²M2 | 1.3848 |  | 0 | 0 | h²M1 | -8.3267e-17 |  | M1 = | -8.3267e-16 | kNm
|  |  | W3 | 229.3521 |  | 2 | 0.25 | h²M3 | 1.7696 |  | M3 = | 17.6957 | kNm
|  |  | h²M3 | 1.7696 |  | 4 | 0.5 | h²M5 | -0.46087 |  | M5 = | -4.6087 | kNm
|  |  | W4 | 189.424 |  | 6 | 0.75 | h²M7 | -6.6913 |  | M7 = | -66.913 | kNm
|  |  | h²M4 | 1.1543 |  | 8 | 1 | h²M9 | -16.9217 |  | M9 = | -169.2173 | kNm
|  |  | W5 | 131.0263
|  |  | h²M5 | -0.46087
|  |  | W6 | 76.1846
|  |  | h²M6 | -3.0761
|  |  | W7 | 34.1547
|  |  | h²M7 | -6.6913
|  |  | W8 | 8.4609
|  |  | h²M8 | -11.3065
|  |  | W9 | -7.7716e-16
|  |  | h²M9 | -16.9217
|  |  | W10 | 8.4609
|  |  | h²M10 | -23.537
Present study
Number of parts |  | n = | 12
0.2
|  |  |  | 0 |  | 0.083333 |  | 0.16667 |  | 0.25 |  | 0.33333 |  | 0.41667 |  | 0.5 |  | 0.58333 |  | 0.66667 |  | 0.75 |  | 0.83333 |  | 0.91667 |  | 1
|  |  |  | 0.0016 |  | 0.0050568 |  | 0.012346 |  | 0.0256 |  | 0.047427 |  | 0.080909 |  | 0.1296 |  | 0.19753 |  | 0.2892 |  | 0.4096 |  | 0.56417 |  | 0.75883 |  | 1
|  | W0 | h²M0 | W1 | h²M1 | W2 | h²M2 | W3 | h²M3 | W4 | h²M4 | W5 | h²M5 | W6 | h²M6 | W7 | h²M7 | W8 | h²M8 | W9 | h²M9 | W10 | h²M10 | W11 | h²M11 | W12 | h²M12 | W13 | h²M13 | W14 | h²M14
| Gov Eq 1 (1) | 0 | 1 | 0 | -2 | 0 | 1 | 0 | 0 | 0 | 0 | 0 | 0 | 0 | 0 | 0 | 0 | 0 | 0 | 0 | 0 | 0 | 0 | 0 | 0 | 0 | 0 | 0 | 0 | 0 | 0 |  | -1
| Gov Eq 2 (1) | 0.0016 | 0 | -0.0032 | 1 | 0.0016 | 0 | 0 | 0 | 0 | 0 | 0 | 0 | 0 | 0 | 0 | 0 | 0 | 0 | 0 | 0 | 0 | 0 | 0 | 0 | 0 | 0 | 0 | 0 | 0 | 0 |  | 0
| Gov Eq 1 (2) | 0 | 0 | 0 | 1 | 0 | -2 | 0 | 1 | 0 | 0 | 0 | 0 | 0 | 0 | 0 | 0 | 0 | 0 | 0 | 0 | 0 | 0 | 0 | 0 | 0 | 0 | 0 | 0 | 0 | 0 |  | -1
| Gov Eq 2 (2) | 0 | 0 | 0.0050568 | 0 | -0.010114 | 1 | 0.0050568 | 0 | 0 | 0 | 0 | 0 | 0 | 0 | 0 | 0 | 0 | 0 | 0 | 0 | 0 | 0 | 0 | 0 | 0 | 0 | 0 | 0 | 0 | 0 |  | 0
| Gov Eq 1 (3) | 0 | 0 | 0 | 0 | 0 | 1 | 0 | -2 | 0 | 1 | 0 | 0 | 0 | 0 | 0 | 0 | 0 | 0 | 0 | 0 | 0 | 0 | 0 | 0 | 0 | 0 | 0 | 0 | 0 | 0 |  | -1
| Gov Eq 2 (3) | 0 | 0 | 0 | 0 | 0.012346 | 0 | -0.024691 | 1 | 0.012346 | 0 | 0 | 0 | 0 | 0 | 0 | 0 | 0 | 0 | 0 | 0 | 0 | 0 | 0 | 0 | 0 | 0 | 0 | 0 | 0 | 0 |  | 0
| Gov Eq 1 (4) | 0 | 0 | 0 | 0 | 0 | 0 | 0 | 1 | 0 | -2 | 0 | 1 | 0 | 0 | 0 | 0 | 0 | 0 | 0 | 0 | 0 | 0 | 0 | 0 | 0 | 0 | 0 | 0 | 0 | 0 |  | -1
| Gov Eq 2 (4) | 0 | 0 | 0 | 0 | 0 | 0 | 0.0256 | 0 | -0.0512 | 1 | 0.0256 | 0 | 0 | 0 | 0 | 0 | 0 | 0 | 0 | 0 | 0 | 0 | 0 | 0 | 0 | 0 | 0 | 0 | 0 | 0 |  | 0
| Gov Eq 1 (5) | 0 | 0 | 0 | 0 | 0 | 0 | 0 | 0 | 0 | 1 | 0 | -2 | 0 | 1 | 0 | 0 | 0 | 0 | 0 | 0 | 0 | 0 | 0 | 0 | 0 | 0 | 0 | 0 | 0 | 0 |  | -1
| Gov Eq 2 (5) | 0 | 0 | 0 | 0 | 0 | 0 | 0 | 0 | 0.047427 | 0 | -0.094854 | 1 | 0.047427 | 0 | 0 | 0 | 0 | 0 | 0 | 0 | 0 | 0 | 0 | 0 | 0 | 0 | 0 | 0 | 0 | 0 |  | 0
| Gov Eq 1 (6) | 0 | 0 | 0 | 0 | 0 | 0 | 0 | 0 | 0 | 0 | 0 | 1 | 0 | -2 | 0 | 1 | 0 | 0 | 0 | 0 | 0 | 0 | 0 | 0 | 0 | 0 | 0 | 0 | 0 | 0 |  | -1
| Gov Eq 2 (6) | 0 | 0 | 0 | 0 | 0 | 0 | 0 | 0 | 0 | 0 | 0.080909 | 0 | -0.16182 | 1 | 0.080909 | 0 | 0 | 0 | 0 | 0 | 0 | 0 | 0 | 0 | 0 | 0 | 0 | 0 | 0 | 0 |  | 0
| Gov Eq 1 (7) | 0 | 0 | 0 | 0 | 0 | 0 | 0 | 0 | 0 | 0 | 0 | 0 | 0 | 1 | 0 | -2 | 0 | 1 | 0 | 0 | 0 | 0 | 0 | 0 | 0 | 0 | 0 | 0 | 0 | 0 |  | -1
| Gov Eq 2 (7) | 0 | 0 | 0 | 0 | 0 | 0 | 0 | 0 | 0 | 0 | 0 | 0 | 0.1296 | 0 | -0.2592 | 1 | 0.1296 | 0 | 0 | 0 | 0 | 0 | 0 | 0 | 0 | 0 | 0 | 0 | 0 | 0 |  | 0
| Gov Eq 1 (8) | 0 | 0 | 0 | 0 | 0 | 0 | 0 | 0 | 0 | 0 | 0 | 0 | 0 | 0 | 0 | 1 | 0 | -2 | 0 | 1 | 0 | 0 | 0 | 0 | 0 | 0 | 0 | 0 | 0 | 0 |  | -1
| Gov Eq 2 (8) | 0 | 0 | 0 | 0 | 0 | 0 | 0 | 0 | 0 | 0 | 0 | 0 | 0 | 0 | 0.19753 | 0 | -0.39506 | 1 | 0.19753 | 0 | 0 | 0 | 0 | 0 | 0 | 0 | 0 | 0 | 0 | 0 |  | 0
| Gov Eq 1 (9) | 0 | 0 | 0 | 0 | 0 | 0 | 0 | 0 | 0 | 0 | 0 | 0 | 0 | 0 | 0 | 0 | 0 | 1 | 0 | -2 | 0 | 1 | 0 | 0 | 0 | 0 | 0 | 0 | 0 | 0 |  | -1
| Gov Eq 2 (9) | 0 | 0 | 0 | 0 | 0 | 0 | 0 | 0 | 0 | 0 | 0 | 0 | 0 | 0 | 0 | 0 | 0.2892 | 0 | -0.57841 | 1 | 0.2892 | 0 | 0 | 0 | 0 | 0 | 0 | 0 | 0 | 0 |  | 0
| Gov Eq 1 (10) | 0 | 0 | 0 | 0 | 0 | 0 | 0 | 0 | 0 | 0 | 0 | 0 | 0 | 0 | 0 | 0 | 0 | 0 | 0 | 1 | 0 | -2 | 0 | 1 | 0 | 0 | 0 | 0 | 0 | 0 |  | -1
| Gov Eq 2 (10) | 0 | 0 | 0 | 0 | 0 | 0 | 0 | 0 | 0 | 0 | 0 | 0 | 0 | 0 | 0 | 0 | 0 | 0 | 0.4096 | 0 | -0.8192 | 1 | 0.4096 | 0 | 0 | 0 | 0 | 0 | 0 | 0 |  | 0
| Gov Eq 1 (11) | 0 | 0 | 0 | 0 | 0 | 0 | 0 | 0 | 0 | 0 | 0 | 0 | 0 | 0 | 0 | 0 | 0 | 0 | 0 | 0 | 0 | 1 | 0 | -2 | 0 | 1 | 0 | 0 | 0 | 0 |  | -1
| Gov Eq 2 (11) | 0 | 0 | 0 | 0 | 0 | 0 | 0 | 0 | 0 | 0 | 0 | 0 | 0 | 0 | 0 | 0 | 0 | 0 | 0 | 0 | 0.56417 | 0 | -1.1283 | 1 | 0.56417 | 0 | 0 | 0 | 0 | 0 |  | 0
| Gov Eq 1 (12) | 0 | 0 | 0 | 0 | 0 | 0 | 0 | 0 | 0 | 0 | 0 | 0 | 0 | 0 | 0 | 0 | 0 | 0 | 0 | 0 | 0 | 0 | 0 | 1 | 0 | -2 | 0 | 1 | 0 | 0 |  | -1
| Gov Eq 2 (12) | 0 | 0 | 0 | 0 | 0 | 0 | 0 | 0 | 0 | 0 | 0 | 0 | 0 | 0 | 0 | 0 | 0 | 0 | 0 | 0 | 0 | 0 | 0.75883 | 0 | -1.5177 | 1 | 0.75883 | 0 | 0 | 0 |  | 0
| Gov Eq 1 (13) | 0 | 0 | 0 | 0 | 0 | 0 | 0 | 0 | 0 | 0 | 0 | 0 | 0 | 0 | 0 | 0 | 0 | 0 | 0 | 0 | 0 | 0 | 0 | 0 | 0 | 1 | 0 | -2 | 0 | 1 |  | -1
| Gov Eq 2 (13) | 0 | 0 | 0 | 0 | 0 | 0 | 0 | 0 | 0 | 0 | 0 | 0 | 0 | 0 | 0 | 0 | 0 | 0 | 0 | 0 | 0 | 0 | 0 | 0 | 1 | 0 | -2 | 1 | 1 | 0 |  | 0
| Bo Co 1 (1) | 0 | 0 | 1 | 0 | 0 | 0 | 0 | 0 | 0 | 0 | 0 | 0 | 0 | 0 | 0 | 0 | 0 | 0 | 0 | 0 | 0 | 0 | 0 | 0 | 0 | 0 | 0 | 0 | 0 | 0 |  | 0
| Bo Co 2 (1) | 0 | 0 | 0 | 1 | 0 | 0 | 0 | 0 | 0 | 0 | 0 | 0 | 0 | 0 | 0 | 0 | 0 | 0 | 0 | 0 | 0 | 0 | 0 | 0 | 0 | 0 | 0 | 0 | 0 | 0 |  | 0
| Bo Co 1 (13) | 0 | 0 | 0 | 0 | 0 | 0 | 0 | 0 | 0 | 0 | 0 | 0 | 0 | 0 | 0 | 0 | 0 | 0 | 0 | 0 | 0 | 0 | 0 | 0 | 0 | 0 | 1 | 0 | 0 | 0 |  | 0
| Bo Co 2 (13) | 0 | 0 | 0 | 0 | 0 | 0 | 0 | 0 | 0 | 0 | 0 | 0 | 0 | 0 | 0 | 0 | 0 | 0 | 0 | 0 | 0 | 0 | 0 | 0 | -1 | 0 | 0 | 0 | 1 | 0 |  | 0
[5 empty] | W0 | -789.5091
[5 empty] | h²M0 | -3.3084
[5 empty] | W1 | 0
[5 empty] | h²M1 | 5.5511e-17
[5 empty] | W2 | 789.5091
[5 empty] | h²M2 | 2.3084
[5 empty] | W3 | 1122.5207 | [6 empty] | p = qi = | 10 | kN/m
[5 empty] | h²M3 | 3.6168 | [6 empty] | h = | 0.66667 | m
[5 empty] | W4 | 1162.5696 |  | X[m]
[5 empty] | h²M4 | 3.9252 |  | 0 | 0 | h²M1 | 5.5511e-17 |  | M1 = | 2.4672e-16 | kNm
[5 empty] | W5 | 1049.2889 |  | 2 | 0.25 | h²M4 | 3.9252 |  | M3 = | 17.4455 | kNm
[5 empty] | h²M5 | 3.2336 |  | 4 | 0.5 | h²M7 | -1.1495 |  | M5 = | -5.109 | kNm
[5 empty] | W6 | 867.8268 |  | 6 | 0.75 | h²M10 | -15.2243 |  | M7 = | -67.6635 | kNm
[5 empty] | h²M6 | 1.5421 |  | 8 | 1 | h²M13 | -38.2991 |  | M9 = | -170.218 | kNm
[5 empty] | W7 | 667.3055
[5 empty] | h²M7 | -1.1495
[5 empty] | W8 | 475.654
[5 empty] | h²M8 | -4.8411
[5 empty] | W9 | 308.5106
[5 empty] | h²M9 | -9.5327
[5 empty] | W10 | 174.329
[5 empty] | h²M10 | -15.2243
[5 empty] | W11 | 77.3161
[5 empty] | h²M11 | -21.9159
[5 empty] | W12 | 19.1495
[5 empty] | h²M12 | -29.6075
[5 empty] | W13 | -2.1094e-15
[5 empty] | h²M13 | -38.2991
[5 empty] | W14 | 19.1495
[5 empty] | h²M14 | -47.9906
Present study
Number of parts |  | n = | 16
0.2
|  |  |  | 0 |  | 0.0625 |  | 0.125 |  | 0.1875 |  | 0.25 |  | 0.3125 |  | 0.375 |  | 0.4375 |  | 0.5 |  | 0.5625 |  | 0.625 |  | 0.6875 |  | 0.75 |  | 0.8125 |  | 0.875 |  | 0.9375 |  | 1
|  |  |  | 0.0016 |  | 0.0039062 |  | 0.0081 |  | 0.015006 |  | 0.0256 |  | 0.041006 |  | 0.0625 |  | 0.091506 |  | 0.1296 |  | 0.17851 |  | 0.2401 |  | 0.31641 |  | 0.4096 |  | 0.52201 |  | 0.6561 |  | 0.81451 |  | 1
|  | W0 | h²M0 | W1 | h²M1 | W2 | h²M2 | W3 | h²M3 | W4 | h²M4 | W5 | h²M5 | W6 | h²M6 | W7 | h²M7 | W8 | h²M8 | W9 | h²M9 | W10 | h²M10 | W11 | h²M11 | W12 | h²M12 | W13 | h²M13 | W14 | h²M14 | W15 | h²M15 | W16 | h²M16 | W17 | h²M17 | W18 | h²M18
| Gov Eq 1 (1) | 0 | 1 | 0 | -2 | 0 | 1 | 0 | 0 | 0 | 0 | 0 | 0 | 0 | 0 | 0 | 0 | 0 | 0 | 0 | 0 | 0 | 0 | 0 | 0 | 0 | 0 | 0 | 0 | 0 | 0 | 0 | 0 | 0 | 0 | 0 | 0 | 0 | 0 | -1
| Gov Eq 2 (1) | 0.0016 | 0 | -0.0032 | 1 | 0.0016 | 0 | 0 | 0 | 0 | 0 | 0 | 0 | 0 | 0 | 0 | 0 | 0 | 0 | 0 | 0 | 0 | 0 | 0 | 0 | 0 | 0 | 0 | 0 | 0 | 0 | 0 | 0 | 0 | 0 | 0 | 0 | 0 | 0 | 0
| Gov Eq 1 (2) | 0 | 0 | 0 | 1 | 0 | -2 | 0 | 1 | 0 | 0 | 0 | 0 | 0 | 0 | 0 | 0 | 0 | 0 | 0 | 0 | 0 | 0 | 0 | 0 | 0 | 0 | 0 | 0 | 0 | 0 | 0 | 0 | 0 | 0 | 0 | 0 | 0 | 0 | -1
| Gov Eq 2 (2) | 0 | 0 | 0.0039062 | 0 | -0.0078125 | 1 | 0.0039062 | 0 | 0 | 0 | 0 | 0 | 0 | 0 | 0 | 0 | 0 | 0 | 0 | 0 | 0 | 0 | 0 | 0 | 0 | 0 | 0 | 0 | 0 | 0 | 0 | 0 | 0 | 0 | 0 | 0 | 0 | 0 | 0
| Gov Eq 1 (3) | 0 | 0 | 0 | 0 | 0 | 1 | 0 | -2 | 0 | 1 | 0 | 0 | 0 | 0 | 0 | 0 | 0 | 0 | 0 | 0 | 0 | 0 | 0 | 0 | 0 | 0 | 0 | 0 | 0 | 0 | 0 | 0 | 0 | 0 | 0 | 0 | 0 | 0 | -1
| Gov Eq 2 (3) | 0 | 0 | 0 | 0 | 0.0081 | 0 | -0.0162 | 1 | 0.0081 | 0 | 0 | 0 | 0 | 0 | 0 | 0 | 0 | 0 | 0 | 0 | 0 | 0 | 0 | 0 | 0 | 0 | 0 | 0 | 0 | 0 | 0 | 0 | 0 | 0 | 0 | 0 | 0 | 0 | 0
| Gov Eq 1 (4) | 0 | 0 | 0 | 0 | 0 | 0 | 0 | 1 | 0 | -2 | 0 | 1 | 0 | 0 | 0 | 0 | 0 | 0 | 0 | 0 | 0 | 0 | 0 | 0 | 0 | 0 | 0 | 0 | 0 | 0 | 0 | 0 | 0 | 0 | 0 | 0 | 0 | 0 | -1
| Gov Eq 2 (4) | 0 | 0 | 0 | 0 | 0 | 0 | 0.015006 | 0 | -0.030013 | 1 | 0.015006 | 0 | 0 | 0 | 0 | 0 | 0 | 0 | 0 | 0 | 0 | 0 | 0 | 0 | 0 | 0 | 0 | 0 | 0 | 0 | 0 | 0 | 0 | 0 | 0 | 0 | 0 | 0 | 0
| Gov Eq 1 (5) | 0 | 0 | 0 | 0 | 0 | 0 | 0 | 0 | 0 | 1 | 0 | -2 | 0 | 1 | 0 | 0 | 0 | 0 | 0 | 0 | 0 | 0 | 0 | 0 | 0 | 0 | 0 | 0 | 0 | 0 | 0 | 0 | 0 | 0 | 0 | 0 | 0 | 0 | -1
| Gov Eq 2 (5) | 0 | 0 | 0 | 0 | 0 | 0 | 0 | 0 | 0.0256 | 0 | -0.0512 | 1 | 0.0256 | 0 | 0 | 0 | 0 | 0 | 0 | 0 | 0 | 0 | 0 | 0 | 0 | 0 | 0 | 0 | 0 | 0 | 0 | 0 | 0 | 0 | 0 | 0 | 0 | 0 | 0
| Gov Eq 1 (6) | 0 | 0 | 0 | 0 | 0 | 0 | 0 | 0 | 0 | 0 | 0 | 1 | 0 | -2 | 0 | 1 | 0 | 0 | 0 | 0 | 0 | 0 | 0 | 0 | 0 | 0 | 0 | 0 | 0 | 0 | 0 | 0 | 0 | 0 | 0 | 0 | 0 | 0 | -1
| Gov Eq 2 (6) | 0 | 0 | 0 | 0 | 0 | 0 | 0 | 0 | 0 | 0 | 0.041006 | 0 | -0.082013 | 1 | 0.041006 | 0 | 0 | 0 | 0 | 0 | 0 | 0 | 0 | 0 | 0 | 0 | 0 | 0 | 0 | 0 | 0 | 0 | 0 | 0 | 0 | 0 | 0 | 0 | 0
| Gov Eq 1 (7) | 0 | 0 | 0 | 0 | 0 | 0 | 0 | 0 | 0 | 0 | 0 | 0 | 0 | 1 | 0 | -2 | 0 | 1 | 0 | 0 | 0 | 0 | 0 | 0 | 0 | 0 | 0 | 0 | 0 | 0 | 0 | 0 | 0 | 0 | 0 | 0 | 0 | 0 | -1
| Gov Eq 2 (7) | 0 | 0 | 0 | 0 | 0 | 0 | 0 | 0 | 0 | 0 | 0 | 0 | 0.0625 | 0 | -0.125 | 1 | 0.0625 | 0 | 0 | 0 | 0 | 0 | 0 | 0 | 0 | 0 | 0 | 0 | 0 | 0 | 0 | 0 | 0 | 0 | 0 | 0 | 0 | 0 | 0
| Gov Eq 1 (8) | 0 | 0 | 0 | 0 | 0 | 0 | 0 | 0 | 0 | 0 | 0 | 0 | 0 | 0 | 0 | 1 | 0 | -2 | 0 | 1 | 0 | 0 | 0 | 0 | 0 | 0 | 0 | 0 | 0 | 0 | 0 | 0 | 0 | 0 | 0 | 0 | 0 | 0 | -1
| Gov Eq 2 (8) | 0 | 0 | 0 | 0 | 0 | 0 | 0 | 0 | 0 | 0 | 0 | 0 | 0 | 0 | 0.091506 | 0 | -0.18301 | 1 | 0.091506 | 0 | 0 | 0 | 0 | 0 | 0 | 0 | 0 | 0 | 0 | 0 | 0 | 0 | 0 | 0 | 0 | 0 | 0 | 0 | 0
| Gov Eq 1 (9) | 0 | 0 | 0 | 0 | 0 | 0 | 0 | 0 | 0 | 0 | 0 | 0 | 0 | 0 | 0 | 0 | 0 | 1 | 0 | -2 | 0 | 1 | 0 | 0 | 0 | 0 | 0 | 0 | 0 | 0 | 0 | 0 | 0 | 0 | 0 | 0 | 0 | 0 | -1
| Gov Eq 2 (9) | 0 | 0 | 0 | 0 | 0 | 0 | 0 | 0 | 0 | 0 | 0 | 0 | 0 | 0 | 0 | 0 | 0.1296 | 0 | -0.2592 | 1 | 0.1296 | 0 | 0 | 0 | 0 | 0 | 0 | 0 | 0 | 0 | 0 | 0 | 0 | 0 | 0 | 0 | 0 | 0 | 0
| Gov Eq 1 (10) | 0 | 0 | 0 | 0 | 0 | 0 | 0 | 0 | 0 | 0 | 0 | 0 | 0 | 0 | 0 | 0 | 0 | 0 | 0 | 1 | 0 | -2 | 0 | 1 | 0 | 0 | 0 | 0 | 0 | 0 | 0 | 0 | 0 | 0 | 0 | 0 | 0 | 0 | -1
| Gov Eq 2 (10) | 0 | 0 | 0 | 0 | 0 | 0 | 0 | 0 | 0 | 0 | 0 | 0 | 0 | 0 | 0 | 0 | 0 | 0 | 0.17851 | 0 | -0.35701 | 1 | 0.17851 | 0 | 0 | 0 | 0 | 0 | 0 | 0 | 0 | 0 | 0 | 0 | 0 | 0 | 0 | 0 | 0
| Gov Eq 1 (11) | 0 | 0 | 0 | 0 | 0 | 0 | 0 | 0 | 0 | 0 | 0 | 0 | 0 | 0 | 0 | 0 | 0 | 0 | 0 | 0 | 0 | 1 | 0 | -2 | 0 | 1 | 0 | 0 | 0 | 0 | 0 | 0 | 0 | 0 | 0 | 0 | 0 | 0 | -1
| Gov Eq 2 (11) | 0 | 0 | 0 | 0 | 0 | 0 | 0 | 0 | 0 | 0 | 0 | 0 | 0 | 0 | 0 | 0 | 0 | 0 | 0 | 0 | 0.2401 | 0 | -0.4802 | 1 | 0.2401 | 0 | 0 | 0 | 0 | 0 | 0 | 0 | 0 | 0 | 0 | 0 | 0 | 0 | 0
| Gov Eq 1 (12) | 0 | 0 | 0 | 0 | 0 | 0 | 0 | 0 | 0 | 0 | 0 | 0 | 0 | 0 | 0 | 0 | 0 | 0 | 0 | 0 | 0 | 0 | 0 | 1 | 0 | -2 | 0 | 1 | 0 | 0 | 0 | 0 | 0 | 0 | 0 | 0 | 0 | 0 | -1
| Gov Eq 2 (12) | 0 | 0 | 0 | 0 | 0 | 0 | 0 | 0 | 0 | 0 | 0 | 0 | 0 | 0 | 0 | 0 | 0 | 0 | 0 | 0 | 0 | 0 | 0.31641 | 0 | -0.63281 | 1 | 0.31641 | 0 | 0 | 0 | 0 | 0 | 0 | 0 | 0 | 0 | 0 | 0 | 0
| Gov Eq 1 (13) | 0 | 0 | 0 | 0 | 0 | 0 | 0 | 0 | 0 | 0 | 0 | 0 | 0 | 0 | 0 | 0 | 0 | 0 | 0 | 0 | 0 | 0 | 0 | 0 | 0 | 1 | 0 | -2 | 0 | 1 | 0 | 0 | 0 | 0 | 0 | 0 | 0 | 0 | -1
| Gov Eq 2 (13) | 0 | 0 | 0 | 0 | 0 | 0 | 0 | 0 | 0 | 0 | 0 | 0 | 0 | 0 | 0 | 0 | 0 | 0 | 0 | 0 | 0 | 0 | 0 | 0 | 0.4096 | 0 | -0.8192 | 1 | 0.4096 | 0 | 0 | 0 | 0 | 0 | 0 | 0 | 0 | 0 | 0
| Gov Eq 1 (14) | 0 | 0 | 0 | 0 | 0 | 0 | 0 | 0 | 0 | 0 | 0 | 0 | 0 | 0 | 0 | 0 | 0 | 0 | 0 | 0 | 0 | 0 | 0 | 0 | 0 | 0 | 0 | 1 | 0 | -2 | 0 | 1 | 0 | 0 | 0 | 0 | 0 | 0 | -1
| Gov Eq 2 (14) | 0 | 0 | 0 | 0 | 0 | 0 | 0 | 0 | 0 | 0 | 0 | 0 | 0 | 0 | 0 | 0 | 0 | 0 | 0 | 0 | 0 | 0 | 0 | 0 | 0 | 0 | 0.52201 | 0 | -1.044 | 1 | 0.52201 | 0 | 0 | 0 | 0 | 0 | 0 | 0 | 0
| Gov Eq 1 (15) | 0 | 0 | 0 | 0 | 0 | 0 | 0 | 0 | 0 | 0 | 0 | 0 | 0 | 0 | 0 | 0 | 0 | 0 | 0 | 0 | 0 | 0 | 0 | 0 | 0 | 0 | 0 | 0 | 0 | 1 | 0 | -2 | 0 | 1 | 0 | 0 | 0 | 0 | -1
| Gov Eq 2 (15) | 0 | 0 | 0 | 0 | 0 | 0 | 0 | 0 | 0 | 0 | 0 | 0 | 0 | 0 | 0 | 0 | 0 | 0 | 0 | 0 | 0 | 0 | 0 | 0 | 0 | 0 | 0 | 0 | 0.6561 | 0 | -1.3122 | 1 | 0.6561 | 0 | 0 | 0 | 0 | 0 | 0
| Gov Eq 1 (16) | 0 | 0 | 0 | 0 | 0 | 0 | 0 | 0 | 0 | 0 | 0 | 0 | 0 | 0 | 0 | 0 | 0 | 0 | 0 | 0 | 0 | 0 | 0 | 0 | 0 | 0 | 0 | 0 | 0 | 0 | 0 | 1 | 0 | -2 | 0 | 1 | 0 | 0 | -1
| Gov Eq 2 (16) | 0 | 0 | 0 | 0 | 0 | 0 | 0 | 0 | 0 | 0 | 0 | 0 | 0 | 0 | 0 | 0 | 0 | 0 | 0 | 0 | 0 | 0 | 0 | 0 | 0 | 0 | 0 | 0 | 0 | 0 | 0.81451 | 0 | -1.629 | 1 | 0.81451 | 0 | 0 | 0 | 0
| Gov Eq 1 (17) | 0 | 0 | 0 | 0 | 0 | 0 | 0 | 0 | 0 | 0 | 0 | 0 | 0 | 0 | 0 | 0 | 0 | 0 | 0 | 0 | 0 | 0 | 0 | 0 | 0 | 0 | 0 | 0 | 0 | 0 | 0 | 0 | 0 | 1 | 0 | -2 | 0 | 1 | -1
| Gov Eq 2 (17) | 0 | 0 | 0 | 0 | 0 | 0 | 0 | 0 | 0 | 0 | 0 | 0 | 0 | 0 | 0 | 0 | 0 | 0 | 0 | 0 | 0 | 0 | 0 | 0 | 0 | 0 | 0 | 0 | 0 | 0 | 0 | 0 | 1 | 0 | -2 | 1 | 1 | 0 | 0
| Bo Co 1 (1) | 0 | 0 | 0 | 1 | 0 | 0 | 0 | 0 | 0 | 0 | 0 | 0 | 0 | 0 | 0 | 0 | 0 | 0 | 0 | 0 | 0 | 0 | 0 | 0 | 0 | 0 | 0 | 0 | 0 | 0 | 0 | 0 | 0 | 0 | 0 | 0 | 0 | 0 | 0
| Bo Co 2 (1) | 0 | 0 | 1 | 0 | 0 | 0 | 0 | 0 | 0 | 0 | 0 | 0 | 0 | 0 | 0 | 0 | 0 | 0 | 0 | 0 | 0 | 0 | 0 | 0 | 0 | 0 | 0 | 0 | 0 | 0 | 0 | 0 | 0 | 0 | 0 | 0 | 0 | 0 | 0
| Bo Co 1 (17) | 0 | 0 | 0 | 0 | 0 | 0 | 0 | 0 | 0 | 0 | 0 | 0 | 0 | 0 | 0 | 0 | 0 | 0 | 0 | 0 | 0 | 0 | 0 | 0 | 0 | 0 | 0 | 0 | 0 | 0 | 0 | 0 | 0 | 0 | 1 | 0 | 0 | 0 | 0
| Bo Co 2 (17) | 0 | 0 | 0 | 0 | 0 | 0 | 0 | 0 | 0 | 0 | 0 | 0 | 0 | 0 | 0 | 0 | 0 | 0 | 0 | 0 | 0 | 0 | 0 | 0 | 0 | 0 | 0 | 0 | 0 | 0 | 0 | 0 | -1 | 0 | 0 | 0 | 1 | 0 | 0
[5 empty] | W0 | -1988.8773
[5 empty] | h²M0 | -4.2389
[5 empty] | W1 | 0
[5 empty] | h²M1 | 0
[5 empty] | W2 | 1988.8773
[5 empty] | h²M2 | 3.2389
[5 empty] | W3 | 3148.585 | [7 empty] | p = qi = | 10 | kN/m
[5 empty] | h²M3 | 5.4779 | [7 empty] | h = | 0.5 | m
[5 empty] | W4 | 3632.0101 |  |  | X[m]
[5 empty] | h²M4 | 6.7168 |  |  | 0 | 0 | h²M1 | 0 |  | M1 = | 0 | kNm
[5 empty] | W5 | 3667.8329 |  |  | 2 | 0.25 | h²M5 | 6.9558 |  | M5 = | 17.3894 | kNm
[5 empty] | h²M5 | 6.9558 |  |  | 4 | 0.5 | h²M9 | -2.0884 |  | M9 = | -5.2211 | kNm
[5 empty] | W6 | 3431.9458 |  |  | 6 | 0.75 | h²M13 | -27.1327 |  | M13 = | -67.8317 | kNm
[5 empty] | h²M6 | 6.1947 |  |  | 8 | 1 | h²M17 | -68.1769 |  | M17 = | -170.4422 | kNm
[5 empty] | W7 | 3044.9909
[5 empty] | h²M7 | 4.4337
[5 empty] | W8 | 2587.0973
[5 empty] | h²M8 | 1.6726
[5 empty] | W9 | 2110.9252
[5 empty] | h²M9 | -2.0884
[5 empty] | W10 | 1650.8676
[5 empty] | h²M10 | -6.8495
[5 empty] | W11 | 1229.1813
[5 empty] | h²M11 | -12.6106
[5 empty] | W12 | 860.017
[5 empty] | h²M12 | -19.3716
[5 empty] | W13 | 552.0766
[5 empty] | h²M13 | -27.1327
[5 empty] | W14 | 310.3781
[5 empty] | h²M14 | -35.8937
[5 empty] | W15 | 137.4407
[5 empty] | h²M15 | -45.6548
[5 empty] | W16 | 34.0884
[5 empty] | h²M16 | -56.4158
[5 empty] | W17 | 6.6613e-16
[5 empty] | h²M17 | -68.1769
[5 empty] | W18 | 34.0884
[5 empty] | h²M18 | -80.938
Extrapolation to the exact result
|  | N1 = | 8 |  | R1 = | R2 = | R3 =
|  | N2 = | 12 |  | -169.2173 | -170.218 | -170.4422
|  | N3 = | 16
|  |  | 8 | 1 | 169.2173 |  | -1353.7387
|  |  | 12 | 1 | 170.218 |  | -2042.6163
|  |  | 16 | 1 | 170.4422 |  | -2727.0758
|  |  | A = | -170.7959
|  |  | B = | 975.4629
|  |  | C = | -5.6899
|  |  |  | n = 8 | n = 12 | n = 16 | n = ¥
X[m]
|  |  | 0 | -8.3267e-16 | 2.4672e-16 | 0
|  |  | 2 | 17.6957 | 17.4455 | 17.3894 | 17.301
|  |  | 4 | -4.6087 | -5.109 | -5.2211 | -5.398
|  |  | 6 | -66.913 | -67.6635 | -67.8317 | -68.097
|  |  | 8 | -169.2173 | -170.218 | -170.4422 | -170.7959

## W FDM approximation
Tapered beam subjected to a uniformly distributed load
W FDM approximation
W FDM approximation | [8 empty] | Governing equations
Nine-point grid
n = | 8
0.125
0.2
Distributed load qi = | 10 | kN/m
|  | Nodes | 1 | 2 | 3 | 4 | 5 | 6 | 7 | 8 | 9
|  |  | 0 | 0.125 | 0.25 | 0.375 | 0.5 | 0.625 | 0.75 | 0.875 | 1
|  |  | 0.0016 | 0.0081 | 0.0256 | 0.0625 | 0.1296 | 0.2401 | 0.4096 | 0.6561 | 1
|  |  | 0.0032 | 0.0108 | 0.0256 | 0.05 | 0.0864 | 0.1372 | 0.2048 | 0.2916 | 0.4
|  |  | 0.0048 | 0.0108 | 0.0192 | 0.03 | 0.0432 | 0.0588 | 0.0768 | 0.0972 | 0.12
| W-1 | W0 | W1 | W2 | W3 | W4 | W5 | W6 | W7 | W8 | W9 | W10 | W11
Gov Eq 1 (1) | -0.002 | 0.0064 | -0.0024 | -0.0064 | 0.0044 | 0 | 0 | 0 | 0 | 0 | 0 | 0 | 0 |  | 1
Gov Eq 1 (2) | 0 | -0.0036 | 0.0036 | 0.0216 | -0.0396 | 0.018 | 0 | 0 | 0 | 0 | 0 | 0 | 0 |  | 1
Gov Eq 1 (3) | 0 | 0 | -0.0016 | -0.0256 | 0.1056 | -0.128 | 0.0496 | 0 | 0 | 0 | 0 | 0 | 0 |  | 1
Gov Eq 1 (4) | 0 | 0 | 0 | 0.01 | -0.11 | 0.3 | -0.31 | 0.11 | 0 | 0 | 0 | 0 | 0 |  | 1
Gov Eq 1 (5) | 0 | 0 | 0 | 0 | 0.0396 | -0.288 | 0.6696 | -0.6336 | 0.2124 | 0 | 0 | 0 | 0 |  | 1
Gov Eq 1 (6) | 0 | 0 | 0 | 0 | 0 | 0.098 | -0.6076 | 1.2936 | -1.1564 | 0.3724 | 0 | 0 | 0 |  | 1
Gov Eq 1 (7) | 0 | 0 | 0 | 0 | 0 | 0 | 0.1984 | -1.1264 | 2.2656 | -1.9456 | 0.608 | 0 | 0 |  | 1
Gov Eq 1 (8) | 0 | 0 | 0 | 0 | 0 | 0 | 0 | 0.3564 | -1.9116 | 3.6936 | -3.078 | 0.9396 | 0 |  | 1
Gov Eq 1 (9) | 0 | 0 | 0 | 0 | 0 | 0 | 0 | 0 | 0.59 | -3.04 | 5.7 | -4.64 | 1.39 |  | 1
Bo Co 1 (1) | 0 | 0 | 1 | 0 | 0 | 0 | 0 | 0 | 0 | 0 | 0 | 0 | 0 |  | 0
Bo Co 2 (1) | 1 | -16 | 30 | -16 | 1 | 0 | 0 | 0 | 0 | 0 | 0 | 0 | 0 |  | 0
Bo Co 1 (9) | 0 | 0 | 0 | 0 | 0 | 0 | 0 | 0 | 1 | -8 | 0 | 8 | -1 |  | 0
Bo Co 2 (9) | 0 | 0 | 0 | 0 | 0 | 0 | 0 | 0 | 0 | 0 | 1 | 0 | 0 |  | 0
|  | W-1 | -2040.574
|  | W0 | -378.3261 | [5 empty] | p = qi = | 10 | kN/m
|  | W1 | 0 |  | 0.0016 |  |  |  | h = | 1 | m
|  | W2 | 265.5589 |  | 0.0081 |  | X[m] | [5 empty] | X[m]
|  | W3 | 236.2991 |  | 0.0256 |  | 0 | 0 | M1 = | 6.0633e-16 | kNm |  | 0 | M1 = | 6.0633e-16
|  | W4 | 181.0777 |  | 0.0625 |  | 1 | 0.125 | M2 = | 26.9239 | kNm |  | 2 | M3 = | 1.37
|  | W5 | 121.4327 |  | 0.1296 |  | 2 | 0.25 | M3 = | 1.37 | kNm |  | 4 | M5 = | -10.8904
|  | W6 | 69.6197 |  | 0.2401 |  | 3 | 0.375 | M4 = | 2.2812 | kNm |  | 6 | M7 = | -63.0199
|  | W7 | 31.0385 |  | 0.4096 |  | 4 | 0.5 | M5 = | -10.8904 | kNm |  | 8 | M9 = | -152.464
|  | W8 | 7.7064 |  | 0.6561 |  | 5 | 0.625 | M6 = | -32.4467
|  | W9 | -6.9845e-16 |  | 1 |  | 6 | 0.75 | M7 = | -63.0199
|  | W10 | 7.5102 |  |  |  | 7 | 0.875 | M8 = | -102.9505
|  | W11 | 29.4689 |  |  |  | 8 | 1 | M9 = | -152.464
W FDM approximation | W7: Governing equations
13-point grid
n = | W-1: 12
0.083333
0.2
Distributed load qi = | W-1: 10; W0: kN/m
|  | Nodes | 1 | 2 | 3 | 4 | 5 | 6 | 7 | 8 | 9 | 10 | 11 | 12 | 13
|  |  | 0 | 0.083333 | 0.16667 | 0.25 | 0.33333 | 0.41667 | 0.5 | 0.58333 | 0.66667 | 0.75 | 0.83333 | 0.91667 | 1
|  |  | 0.0016 | 0.0050568 | 0.012346 | 0.0256 | 0.047427 | 0.080909 | 0.1296 | 0.19753 | 0.2892 | 0.4096 | 0.56417 | 0.75883 | 1
|  |  | 0.0021333 | 0.0050568 | 0.0098765 | 0.017067 | 0.027101 | 0.040454 | 0.0576 | 0.079012 | 0.10517 | 0.13653 | 0.17359 | 0.21681 | 0.26667
|  |  | 0.0021333 | 0.0037926 | 0.0059259 | 0.0085333 | 0.011615 | 0.01517 | 0.0192 | 0.023704 | 0.028681 | 0.034133 | 0.040059 | 0.046459 | 0.053333
| W-1 | W0 | W1 | W2 | W3 | W4 | W5 | W6 | W7 | W8 | W9 | W10 | W11 | W12 | W13 | W14 | W15
Gov Eq 1 (1) | -0.00071111 | 0.00071111 | 0.0042667 | -0.0078222 | 0.0035556 | 0 | 0 | 0 | 0 | 0 | 0 | 0 | 0 | 0 | 0 | 0 | 0 |  | 1
Gov Eq 1 (2) | 0 | -0.00031605 | -0.0050568 | 0.020859 | -0.025284 | 0.0097975 | 0 | 0 | 0 | 0 | 0 | 0 | 0 | 0 | 0 | 0 | 0 |  | 1
Gov Eq 1 (3) | 0 | 0 | 0.0019753 | -0.021728 | 0.059259 | -0.061235 | 0.021728 | 0 | 0 | 0 | 0 | 0 | 0 | 0 | 0 | 0 | 0 |  | 1
Gov Eq 1 (4) | 0 | 0 | 0 | 0.0078222 | -0.056889 | 0.13227 | -0.12516 | 0.041956 | 0 | 0 | 0 | 0 | 0 | 0 | 0 | 0 | 0 |  | 1
Gov Eq 1 (5) | 0 | 0 | 0 | 0 | 0.019358 | -0.12002 | 0.25553 | -0.22842 | 0.07356 | 0 | 0 | 0 | 0 | 0 | 0 | 0 | 0 |  | 1
Gov Eq 1 (6) | 0 | 0 | 0 | 0 | 0 | 0.03919 | -0.2225 | 0.44753 | -0.38432 | 0.1201 | 0 | 0 | 0 | 0 | 0 | 0 | 0 |  | 1
Gov Eq 1 (7) | 0 | 0 | 0 | 0 | 0 | 0 | 0.0704 | -0.3776 | 0.7296 | -0.608 | 0.1856 | 0 | 0 | 0 | 0 | 0 | 0 |  | 1
Gov Eq 1 (8) | 0 | 0 | 0 | 0 | 0 | 0 | 0 | 0.11654 | -0.60049 | 1.1259 | -0.91654 | 0.27457 | 0 | 0 | 0 | 0 | 0 |  | 1
Gov Eq 1 (9) | 0 | 0 | 0 | 0 | 0 | 0 | 0 | 0 | 0.18165 | -0.90825 | 1.6635 | -1.3289 | 0.39198 | 0 | 0 | 0 | 0 |  | 1
Gov Eq 1 (10) | 0 | 0 | 0 | 0 | 0 | 0 | 0 | 0 | 0 | 0.27022 | -1.3198 | 2.3723 | -1.866 | 0.54329 | 0 | 0 | 0 |  | 1
Gov Eq 1 (11) | 0 | 0 | 0 | 0 | 0 | 0 | 0 | 0 | 0 | 0 | 0.38724 | -1.8561 | 3.2849 | -2.5504 | 0.73442 | 0 | 0 |  | 1
Gov Eq 1 (12) | 0 | 0 | 0 | 0 | 0 | 0 | 0 | 0 | 0 | 0 | 0 | 0.53815 | -2.5398 | 4.4369 | -3.407 | 0.97177 | 0 |  | 1
Gov Eq 1 (13) | 0 | 0 | 0 | 0 | 0 | 0 | 0 | 0 | 0 | 0 | 0 | 0 | 0.72889 | -3.3956 | 5.8667 | -4.4622 | 1.2622 |  | 1
Bo Co 1 (1) | 0 | 0 | 1 | 0 | 0 | 0 | 0 | 0 | 0 | 0 | 0 | 0 | 0 | 0 | 0 | 0 | 0 |  | 0
Bo Co 2 (1) | 1 | -16 | 30 | -16 | 1 | 0 | 0 | 0 | 0 | 0 | 0 | 0 | 0 | 0 | 0 | 0 | 0 |  | 0
Bo Co 1 (13) | 0 | 0 | 0 | 0 | 0 | 0 | 0 | 0 | 0 | 0 | 0 | 0 | 1 | -8 | 0 | 8 | -1 |  | 0
Bo Co 2 (13) | 0 | 0 | 0 | 0 | 0 | 0 | 0 | 0 | 0 | 0 | 0 | 0 | 0 | 0 | 1 | 0 | 0 |  | 0
| Gov Eq 1 (1) | W-1 | -6939.1084
| Gov Eq 1 (2) | W0 | -1297.2281 | [5 empty] | p = qi = | 10 | kN/m
| Gov Eq 1 (3) | W1 | 0 |  | 0.0016 |  |  |  | h = | 0.66667 | m
| Gov Eq 1 (4) | W2 | 939.8127 |  | 0.0050568 |  |  | X[m] |  |  |  |  | X[m]
| Gov Eq 1 (5) | W3 | 1220.462 |  | 0.012346 |  |  | 0 | M1 = | -6.198e-15 | kNm |  | 0 | M1 = | -6.198e-15
| Gov Eq 1 (6) | W4 | 1208.9081 |  | 0.0256 |  |  | 0.66667 | M2 = | 16.0669 | kNm |  | 2 | M4 = | 14.4027
| Gov Eq 1 (7) | W5 | 1064.2256 |  | 0.047427 |  |  | 1.3333 | M3 = | 15.0825 | kNm |  | 4 | M7 = | -8.648
| Gov Eq 1 (8) | W6 | 866.9843 |  | 0.080909 |  |  | 2 | M4 = | 14.4027 | kNm |  | 6 | M10 = | -67.6574
| Gov Eq 1 (9) | W7 | 660.2797 |  | 0.1296 |  |  | 2.6667 | M5 = | 10.4205 | kNm |  | 8 | M13 = | -165.1478
| Gov Eq 1 (10) | W8 | 467.6964 |  | 0.19753 |  |  | 3.3333 | M6 = | 2.8183 | kNm
| Gov Eq 1 (11) | W9 | 302.1074 |  | 0.2892 |  |  | 4 | M7 = | -8.648 | kNm
| Gov Eq 1 (12) | W10 | 170.2884 |  | 0.4096 |  |  | 4.6667 | M8 = | -24.1448 | kNm
| Gov Eq 1 (13) | W11 | 75.4596 |  | 0.56417 |  |  | 5.3334 | M9 = | -43.7873 | kNm
| Bo Co 1 (1) | W12 | 18.7393 |  | 0.75883 |  |  | 6 | M10 = | -67.6574 | kNm
| Bo Co 2 (1) | W13 | -2.5538e-15 |  | 1 |  |  | 6.6667 | M11 = | -95.8139 | kNm
| Bo Co 1 (13) | W14 | 18.3845 |  |  |  |  | 7.3334 | M12 = | -128.3001 | kNm
| Bo Co 2 (13) | W15 | 72.6213 |  |  |  |  | 8 | M13 = | -165.1478 | kNm
W FDM approximation | W7: Governing equations
17-point grid
n = | W-1: 16
0.0625
0.2
Distributed load qi = | W-1: 10; W0: kN/m
|  | Nodes | 1 | 2 | 3 | 4 | 5 | 6 | 7 | 8 | 9 | 10 | 11 | 12 | 13 | 14 | 15 | 16 | 17
|  |  | 0 | 0.0625 | 0.125 | 0.1875 | 0.25 | 0.3125 | 0.375 | 0.4375 | 0.5 | 0.5625 | 0.625 | 0.6875 | 0.75 | 0.8125 | 0.875 | 0.9375 | 1
|  |  | 0.0016 | 0.0039062 | 0.0081 | 0.015006 | 0.0256 | 0.041006 | 0.0625 | 0.091506 | 0.1296 | 0.17851 | 0.2401 | 0.31641 | 0.4096 | 0.52201 | 0.6561 | 0.81451 | 1
|  |  | 0.0016 | 0.003125 | 0.0054 | 0.008575 | 0.0128 | 0.018225 | 0.025 | 0.033275 | 0.0432 | 0.054925 | 0.0686 | 0.084375 | 0.1024 | 0.12283 | 0.1458 | 0.17147 | 0.2
|  |  | 0.0012 | 0.001875 | 0.0027 | 0.003675 | 0.0048 | 0.006075 | 0.0075 | 0.009075 | 0.0108 | 0.012675 | 0.0147 | 0.016875 | 0.0192 | 0.021675 | 0.0243 | 0.027075 | 0.03
| W-1 | W0 | W1 | W2 | W3 | W4 | W5 | W6 | W7 | W8 | W9 | W10 | W11 | W12 | W13 | W14 | W15 | W16 | W17 | W18 | W19
Gov Eq 1 (1) | -0.0001 | -0.0016 | 0.0066 | -0.008 | 0.0031 | 0 | 0 | 0 | 0 | 0 | 0 | 0 | 0 | 0 | 0 | 0 | 0 | 0 | 0 | 0 | 0 |  | 1
Gov Eq 1 (2) | 0 | 0.000625 | -0.006875 | 0.01875 | -0.019375 | 0.006875 | 0 | 0 | 0 | 0 | 0 | 0 | 0 | 0 | 0 | 0 | 0 | 0 | 0 | 0 | 0 |  | 1
Gov Eq 1 (3) | 0 | 0 | 0.002475 | -0.018 | 0.04185 | -0.0396 | 0.013275 | 0 | 0 | 0 | 0 | 0 | 0 | 0 | 0 | 0 | 0 | 0 | 0 | 0 | 0 |  | 1
Gov Eq 1 (4) | 0 | 0 | 0 | 0.006125 | -0.037975 | 0.08085 | -0.072275 | 0.023275 | 0 | 0 | 0 | 0 | 0 | 0 | 0 | 0 | 0 | 0 | 0 | 0 | 0 |  | 1
Gov Eq 1 (5) | 0 | 0 | 0 | 0 | 0.0124 | -0.0704 | 0.1416 | -0.1216 | 0.038 | 0 | 0 | 0 | 0 | 0 | 0 | 0 | 0 | 0 | 0 | 0 | 0 |  | 1
Gov Eq 1 (6) | 0 | 0 | 0 | 0 | 0 | 0.022275 | -0.11948 | 0.23085 | -0.19238 | 0.058725 | 0 | 0 | 0 | 0 | 0 | 0 | 0 | 0 | 0 | 0 | 0 |  | 1
Gov Eq 1 (7) | 0 | 0 | 0 | 0 | 0 | 0 | 0.036875 | -0.19 | 0.35625 | -0.29 | 0.086875 | 0 | 0 | 0 | 0 | 0 | 0 | 0 | 0 | 0 | 0 |  | 1
Gov Eq 1 (8) | 0 | 0 | 0 | 0 | 0 | 0 | 0 | 0.057475 | -0.28738 | 0.52635 | -0.42048 | 0.12403 | 0 | 0 | 0 | 0 | 0 | 0 | 0 | 0 | 0 |  | 1
Gov Eq 1 (9) | 0 | 0 | 0 | 0 | 0 | 0 | 0 | 0 | 0.0855 | -0.4176 | 0.7506 | -0.5904 | 0.1719 | 0 | 0 | 0 | 0 | 0 | 0 | 0 | 0 |  | 1
Gov Eq 1 (10) | 0 | 0 | 0 | 0 | 0 | 0 | 0 | 0 | 0 | 0.12253 | -0.58728 | 1.0393 | -0.80698 | 0.23238 | 0 | 0 | 0 | 0 | 0 | 0 | 0 |  | 1
Gov Eq 1 (11) | 0 | 0 | 0 | 0 | 0 | 0 | 0 | 0 | 0 | 0 | 0.17027 | -0.8036 | 1.4038 | -1.078 | 0.30747 | 0 | 0 | 0 | 0 | 0 | 0 |  | 1
Gov Eq 1 (12) | 0 | 0 | 0 | 0 | 0 | 0 | 0 | 0 | 0 | 0 | 0 | 0.23062 | -1.0744 | 1.8562 | -1.4119 | 0.39937 | 0 | 0 | 0 | 0 | 0 |  | 1
Gov Eq 1 (13) | 0 | 0 | 0 | 0 | 0 | 0 | 0 | 0 | 0 | 0 | 0 | 0 | 0.3056 | -1.408 | 2.4096 | -1.8176 | 0.5104 | 0 | 0 | 0 | 0 |  | 1
Gov Eq 1 (14) | 0 | 0 | 0 | 0 | 0 | 0 | 0 | 0 | 0 | 0 | 0 | 0 | 0 | 0.39738 | -1.8135 | 3.0779 | -2.3048 | 0.64303 | 0 | 0 | 0 |  | 1
Gov Eq 1 (15) | 0 | 0 | 0 | 0 | 0 | 0 | 0 | 0 | 0 | 0 | 0 | 0 | 0 | 0 | 0.50828 | -2.3004 | 3.8759 | -2.8836 | 0.79988 | 0 | 0 |  | 1
Gov Eq 1 (16) | 0 | 0 | 0 | 0 | 0 | 0 | 0 | 0 | 0 | 0 | 0 | 0 | 0 | 0 | 0 | 0.64077 | -2.879 | 4.8194 | -3.5649 | 0.98373 | 0 |  | 1
Gov Eq 1 (17) | 0 | 0 | 0 | 0 | 0 | 0 | 0 | 0 | 0 | 0 | 0 | 0 | 0 | 0 | 0 | 0 | 0.7975 | -3.56 | 5.925 | -4.36 | 1.1975 |  | 1
Bo Co 1 (1) | 0 | 0 | 1 | 0 | 0 | 0 | 0 | 0 | 0 | 0 | 0 | 0 | 0 | 0 | 0 | 0 | 0 | 0 | 0 | 0 | 0 |  | 0
Bo Co 2 (1) | 1 | -16 | 30 | -16 | 1 | 0 | 0 | 0 | 0 | 0 | 0 | 0 | 0 | 0 | 0 | 0 | 0 | 0 | 0 | 0 | 0 |  | 0
Bo Co 1 (17) | 0 | 0 | 0 | 0 | 0 | 0 | 0 | 0 | 0 | 0 | 0 | 0 | 0 | 0 | 0 | 0 | 1 | -8 | 0 | 8 | -1 |  | 0
Bo Co 2 (17) | 0 | 0 | 0 | 0 | 0 | 0 | 0 | 0 | 0 | 0 | 0 | 0 | 0 | 0 | 0 | 0 | 0 | 0 | 1 | 0 | 0 |  | 0
| Gov Eq 1 (1) | W-1 | -30175.4946
| Gov Eq 1 (2) | W0 | -4184.5455 | [5 empty] | p = qi = | 10 | kN/m
| Gov Eq 1 (3) | W1 | 0 |  | 0.0016 |  |  |  | h = | 0.5 | m
| Gov Eq 1 (4) | W2 | 2531.1684 |  | 0.0039062 |  |  | X[m] |  |  |  |  | X[m]
| Gov Eq 1 (5) | W3 | 3721.4595 |  | 0.0081 |  |  | 0 | M1 = | -6.0633e-16 | kNm |  | 0 | M1 = | -6.0633e-16
| Gov Eq 1 (6) | W4 | 4110.4309 |  | 0.015006 |  |  | 0.5 | M2 = | 13.2793 | kNm |  | 2 | M5 = | 16.0406
| Gov Eq 1 (7) | W5 | 4036.9878 |  | 0.0256 |  |  | 1 | M3 = | 15.8881 | kNm |  | 4 | M9 = | -9.1906
| Gov Eq 1 (8) | W6 | 3706.2932 |  | 0.041006 |  |  | 1.5 | M4 = | 16.9296 | kNm |  | 6 | M13 = | -71.9073
| Gov Eq 1 (9) | W7 | 3244.1058 |  | 0.0625 |  |  | 2 | M5 = | 16.0406 | kNm |  | 8 | M17 = | -173.7136
| Gov Eq 1 (10) | W8 | 2728.7583 |  | 0.091506 |  |  | 2.5 | M6 = | 13.0749 | kNm
| Gov Eq 1 (11) | W9 | 2209.6 |  | 0.1296 |  |  | 3 | M7 = | 7.9289 | kNm
| Gov Eq 1 (12) | W10 | 1717.8419 |  | 0.17851 |  |  | 3.5 | M8 = | 0.52598 | kNm
| Gov Eq 1 (13) | W11 | 1273.1036 |  | 0.2401 |  |  | 4 | M9 = | -9.1906 | kNm
| Gov Eq 1 (14) | W12 | 887.4686 |  | 0.31641 |  |  | 4.5 | M10 = | -21.2636 | kNm
| Gov Eq 1 (15) | W13 | 568.0552 |  | 0.4096 |  |  | 5 | M11 = | -35.7251 | kNm
| Gov Eq 1 (16) | W14 | 318.68 |  | 0.52201 |  |  | 5.5 | M12 = | -52.6 | kNm
| Gov Eq 1 (17) | W15 | 140.9525 |  | 0.6561 |  |  | 6 | M13 = | -71.9073 | kNm
| Bo Co 1 (1) | W16 | 35.0074 |  | 0.81451 |  |  | 6.5 | M14 = | -93.6618 | kNm
| Bo Co 2 (1) | W17 | 4.3916e-16 |  | 1 |  |  | 7 | M15 = | -117.8751 | kNm
| Bo Co 1 (17) | W18 | 34.444 |  |  |  |  | 7.5 | M16 = | -144.5566 | kNm
| Bo Co 2 (17) | W19 | 136.4447 |  |  |  |  | 8 | M17 = | -173.7136 | kNm
W FDM approximation | W7: Governing equations
25-point grid
n = | W-1: 24
0.041667
0.2
Distributed load qi = | W-1: 10; W0: kN/m
|  | Nodes | 1 | 2 | 3 | 4 | 5 | 6 | 7 | 8 | 9 | 10 | 11 | 12 | 13 | 14 | 15 | 16 | 17 | 18 | 19 | 20 | 21 | 22 | 23 | 24 | 25
|  |  | 0 | 0.041667 | 0.083333 | 0.125 | 0.16667 | 0.20833 | 0.25 | 0.29167 | 0.33333 | 0.375 | 0.41667 | 0.45833 | 0.5 | 0.54167 | 0.58333 | 0.625 | 0.66667 | 0.70833 | 0.75 | 0.79167 | 0.83333 | 0.875 | 0.91667 | 0.95833 | 1
|  |  | 0.0016 | 0.0029642 | 0.0050568 | 0.0081 | 0.012346 | 0.018075 | 0.0256 | 0.03526 | 0.047427 | 0.0625 | 0.080909 | 0.10311 | 0.1296 | 0.16089 | 0.19753 | 0.2401 | 0.2892 | 0.34548 | 0.4096 | 0.48225 | 0.56417 | 0.6561 | 0.75883 | 0.87319 | 1
|  |  | 0.0010667 | 0.0016938 | 0.0025284 | 0.0036 | 0.0049383 | 0.0065728 | 0.0085333 | 0.010849 | 0.013551 | 0.016667 | 0.020227 | 0.024262 | 0.0288 | 0.033872 | 0.039506 | 0.045733 | 0.052583 | 0.060084 | 0.068267 | 0.07716 | 0.086795 | 0.0972 | 0.1084 | 0.12044 | 0.13333
|  |  | 0.00053333 | 0.00072593 | 0.00094815 | 0.0012 | 0.0014815 | 0.0017926 | 0.0021333 | 0.0025037 | 0.0029037 | 0.0033333 | 0.0037926 | 0.0042815 | 0.0048 | 0.0053481 | 0.0059259 | 0.0065333 | 0.0071704 | 0.007837 | 0.0085333 | 0.0092593 | 0.010015 | 0.0108 | 0.011615 | 0.012459 | 0.013333
| W-1 | W0 | W1 | W2 | W3 | W4 | W5 | W6 | W7 | W8 | W9 | W10 | W11 | W12 | W13 | W14 | W15 | W16 | W17 | W18 | W19 | W20 | W21 | W22 | W23 | W24 | W25 | W26 | W27
Gov Eq 1 (1) | 0.00048889 | -0.0035556 | 0.0082667 | -0.0078222 | 0.0026222 | 0 | 0 | 0 | 0 | 0 | 0 | 0 | 0 | 0 | 0 | 0 | 0 | 0 | 0 | 0 | 0 | 0 | 0 | 0 | 0 | 0 | 0 | 0 | 0 |  |  | 1
Gov Eq 1 (2) | 0 | 0.0012099 | -0.0075012 | 0.01597 | -0.014277 | 0.0045975 | 0 | 0 | 0 | 0 | 0 | 0 | 0 | 0 | 0 | 0 | 0 | 0 | 0 | 0 | 0 | 0 | 0 | 0 | 0 | 0 | 0 | 0 | 0 |  |  | 1
Gov Eq 1 (3) | 0 | 0 | 0.0024494 | -0.013906 | 0.02797 | -0.02402 | 0.0075062 | 0 | 0 | 0 | 0 | 0 | 0 | 0 | 0 | 0 | 0 | 0 | 0 | 0 | 0 | 0 | 0 | 0 | 0 | 0 | 0 | 0 | 0 |  |  | 1
Gov Eq 1 (4) | 0 | 0 | 0 | 0.0044 | -0.0236 | 0.0456 | -0.038 | 0.0116 | 0 | 0 | 0 | 0 | 0 | 0 | 0 | 0 | 0 | 0 | 0 | 0 | 0 | 0 | 0 | 0 | 0 | 0 | 0 | 0 | 0 |  |  | 1
Gov Eq 1 (5) | 0 | 0 | 0 | 0 | 0.007284 | -0.037531 | 0.07037 | -0.057284 | 0.01716 | 0 | 0 | 0 | 0 | 0 | 0 | 0 | 0 | 0 | 0 | 0 | 0 | 0 | 0 | 0 | 0 | 0 | 0 | 0 | 0 |  |  | 1
Gov Eq 1 (6) | 0 | 0 | 0 | 0 | 0 | 0.011353 | -0.056765 | 0.10397 | -0.083057 | 0.024499 | 0 | 0 | 0 | 0 | 0 | 0 | 0 | 0 | 0 | 0 | 0 | 0 | 0 | 0 | 0 | 0 | 0 | 0 | 0 |  |  | 1
Gov Eq 1 (7) | 0 | 0 | 0 | 0 | 0 | 0 | 0.016889 | -0.082489 | 0.14827 | -0.11662 | 0.033956 | 0 | 0 | 0 | 0 | 0 | 0 | 0 | 0 | 0 | 0 | 0 | 0 | 0 | 0 | 0 | 0 | 0 | 0 |  |  | 1
Gov Eq 1 (8) | 0 | 0 | 0 | 0 | 0 | 0 | 0 | 0.024202 | -0.116 | 0.2053 | -0.1594 | 0.045901 | 0 | 0 | 0 | 0 | 0 | 0 | 0 | 0 | 0 | 0 | 0 | 0 | 0 | 0 | 0 | 0 | 0 |  |  | 1
Gov Eq 1 (9) | 0 | 0 | 0 | 0 | 0 | 0 | 0 | 0 | 0.033635 | -0.15874 | 0.2773 | -0.21294 | 0.060736 | 0 | 0 | 0 | 0 | 0 | 0 | 0 | 0 | 0 | 0 | 0 | 0 | 0 | 0 | 0 | 0 |  |  | 1
Gov Eq 1 (10) | 0 | 0 | 0 | 0 | 0 | 0 | 0 | 0 | 0 | 0.045556 | -0.21222 | 0.36667 | -0.27889 | 0.078889 | 0 | 0 | 0 | 0 | 0 | 0 | 0 | 0 | 0 | 0 | 0 | 0 | 0 | 0 | 0 |  |  | 1
Gov Eq 1 (11) | 0 | 0 | 0 | 0 | 0 | 0 | 0 | 0 | 0 | 0 | 0.060365 | -0.27812 | 0.47597 | -0.35903 | 0.10082 | 0 | 0 | 0 | 0 | 0 | 0 | 0 | 0 | 0 | 0 | 0 | 0 | 0 | 0 |  |  | 1
Gov Eq 1 (12) | 0 | 0 | 0 | 0 | 0 | 0 | 0 | 0 | 0 | 0 | 0 | 0.078494 | -0.35822 | 0.60797 | -0.45526 | 0.12702 | 0 | 0 | 0 | 0 | 0 | 0 | 0 | 0 | 0 | 0 | 0 | 0 | 0 |  |  | 1
Gov Eq 1 (13) | 0 | 0 | 0 | 0 | 0 | 0 | 0 | 0 | 0 | 0 | 0 | 0 | 0.1004 | -0.4544 | 0.7656 | -0.5696 | 0.158 | 0 | 0 | 0 | 0 | 0 | 0 | 0 | 0 | 0 | 0 | 0 | 0 |  |  | 1
Gov Eq 1 (14) | 0 | 0 | 0 | 0 | 0 | 0 | 0 | 0 | 0 | 0 | 0 | 0 | 0 | 0.12657 | -0.56869 | 0.95197 | -0.70417 | 0.19432 | 0 | 0 | 0 | 0 | 0 | 0 | 0 | 0 | 0 | 0 | 0 |  |  | 1
Gov Eq 1 (15) | 0 | 0 | 0 | 0 | 0 | 0 | 0 | 0 | 0 | 0 | 0 | 0 | 0 | 0 | 0.15753 | -0.70321 | 1.1704 | -0.86123 | 0.23654 | 0 | 0 | 0 | 0 | 0 | 0 | 0 | 0 | 0 | 0 |  |  | 1
Gov Eq 1 (16) | 0 | 0 | 0 | 0 | 0 | 0 | 0 | 0 | 0 | 0 | 0 | 0 | 0 | 0 | 0 | 0.19382 | -0.86022 | 1.4243 | -1.0432 | 0.28529 | 0 | 0 | 0 | 0 | 0 | 0 | 0 | 0 | 0 |  |  | 1
Gov Eq 1 (17) | 0 | 0 | 0 | 0 | 0 | 0 | 0 | 0 | 0 | 0 | 0 | 0 | 0 | 0 | 0 | 0 | 0.23602 | -1.0421 | 1.7173 | -1.2524 | 0.34119 | 0 | 0 | 0 | 0 | 0 | 0 | 0 | 0 |  |  | 1
Gov Eq 1 (18) | 0 | 0 | 0 | 0 | 0 | 0 | 0 | 0 | 0 | 0 | 0 | 0 | 0 | 0 | 0 | 0 | 0 | 0.28475 | -1.2513 | 2.0533 | -1.4916 | 0.40491 | 0 | 0 | 0 | 0 | 0 | 0 | 0 |  |  | 1
Gov Eq 1 (19) | 0 | 0 | 0 | 0 | 0 | 0 | 0 | 0 | 0 | 0 | 0 | 0 | 0 | 0 | 0 | 0 | 0 | 0 | 0.34062 | -1.4905 | 2.4363 | -1.7636 | 0.47716 | 0 | 0 | 0 | 0 | 0 | 0 |  |  | 1
Gov Eq 1 (20) | 0 | 0 | 0 | 0 | 0 | 0 | 0 | 0 | 0 | 0 | 0 | 0 | 0 | 0 | 0 | 0 | 0 | 0 | 0 | 0.40432 | -1.7623 | 2.8704 | -2.071 | 0.55864 | 0 | 0 | 0 | 0 | 0 |  |  | 1
Gov Eq 1 (21) | 0 | 0 | 0 | 0 | 0 | 0 | 0 | 0 | 0 | 0 | 0 | 0 | 0 | 0 | 0 | 0 | 0 | 0 | 0 | 0 | 0.47654 | -2.0697 | 3.36 | -2.4169 | 0.65013 | 0 | 0 | 0 | 0 |  |  | 1
Gov Eq 1 (22) | 0 | 0 | 0 | 0 | 0 | 0 | 0 | 0 | 0 | 0 | 0 | 0 | 0 | 0 | 0 | 0 | 0 | 0 | 0 | 0 | 0 | 0.558 | -2.4156 | 3.9096 | -2.8044 | 0.7524 | 0 | 0 | 0 |  |  | 1
Gov Eq 1 (23) | 0 | 0 | 0 | 0 | 0 | 0 | 0 | 0 | 0 | 0 | 0 | 0 | 0 | 0 | 0 | 0 | 0 | 0 | 0 | 0 | 0 | 0 | 0.64946 | -2.803 | 4.524 | -3.2367 | 0.86627 | 0 | 0 |  |  | 1
Gov Eq 1 (24) | 0 | 0 | 0 | 0 | 0 | 0 | 0 | 0 | 0 | 0 | 0 | 0 | 0 | 0 | 0 | 0 | 0 | 0 | 0 | 0 | 0 | 0 | 0 | 0.75171 | -3.2353 | 5.208 | -3.717 | 0.99259 | 0 |  |  | 1
Gov Eq 1 (25) | 0 | 0 | 0 | 0 | 0 | 0 | 0 | 0 | 0 | 0 | 0 | 0 | 0 | 0 | 0 | 0 | 0 | 0 | 0 | 0 | 0 | 0 | 0 | 0 | 0.86556 | -3.7156 | 5.9667 | -4.2489 | 1.1322 |  |  | 1
Bo Co 1 (1) | 0 | 0 | 1 | 0 | 0 | 0 | 0 | 0 | 0 | 0 | 0 | 0 | 0 | 0 | 0 | 0 | 0 | 0 | 0 | 0 | 0 | 0 | 0 | 0 | 0 | 0 | 0 | 0 | 0 |  |  | 0
Bo Co 2 (1) | 1 | -16 | 30 | -16 | 1 | 0 | 0 | 0 | 0 | 0 | 0 | 0 | 0 | 0 | 0 | 0 | 0 | 0 | 0 | 0 | 0 | 0 | 0 | 0 | 0 | 0 | 0 | 0 | 0 |  |  | 0
Bo Co 1 (25) | 0 | 0 | 0 | 0 | 0 | 0 | 0 | 0 | 0 | 0 | 0 | 0 | 0 | 0 | 0 | 0 | 0 | 0 | 0 | 0 | 0 | 0 | 0 | 0 | 1 | -8 | 0 | 8 | -1 |  |  | 0
Bo Co 2 (25) | 0 | 0 | 0 | 0 | 0 | 0 | 0 | 0 | 0 | 0 | 0 | 0 | 0 | 0 | 0 | 0 | 0 | 0 | 0 | 0 | 0 | 0 | 0 | 0 | 0 | 0 | 1 | 0 | 0 |  |  | 0
| Gov Eq 1 (1) | W-1 | 4319.6507
| Gov Eq 1 (2) | W0 | -5742.6627 | [5 empty] | p = qi = | 10 | kN/m
| Gov Eq 1 (3) | W1 | 0 |  | 0.0016 |  |  |  | h = | 0.33333 | m
| Gov Eq 1 (4) | W2 | 6759.7706 |  | 0.0029642 |  |  | X[m] |  |  |  |  | X[m]
| Gov Eq 1 (5) | W3 | 11954.0755 |  | 0.0050568 |  |  | 0 | M1 = | 0 | kNm |  | 0 | M1 = | 0
| Gov Eq 1 (6) | W4 | 15367.9768 |  | 0.0081 |  |  | 0.33333 | M2 = | 5.8058 | kNm |  | 2 | M7 = | 16.7522
| Gov Eq 1 (7) | W5 | 17289.4537 |  | 0.012346 |  |  | 0.66666 | M3 = | 10.239 | kNm |  | 4 | M13 = | -5.1914
| Gov Eq 1 (8) | W6 | 18068.3353 |  | 0.018075 |  |  | 0.99999 | M4 = | 13.4782 | kNm |  | 6 | M19 = | -66.027
| Gov Eq 1 (9) | W7 | 18010.025 |  | 0.0256 |  |  | 1.3333 | M5 = | 15.6227 | kNm |  | 8 | M25 = | -166.4251
| Gov Eq 1 (10) | W8 | 17358.1273 |  | 0.03526 |  |  | 1.6666 | M6 = | 16.7105 | kNm
| Gov Eq 1 (11) | W9 | 16300.5508 |  | 0.047427 |  |  | 2 | M7 = | 16.7522 | kNm
| Gov Eq 1 (12) | W10 | 14980.2881 |  | 0.0625 |  |  | 2.3333 | M8 = | 15.7472 | kNm
| Gov Eq 1 (13) | W11 | 13505.55 |  | 0.080909 |  |  | 2.6666 | M9 = | 13.69 | kNm
| Gov Eq 1 (14) | W12 | 11958.0275 |  | 0.10311 |  |  | 3 | M10 = | 10.574 | kNm
| Gov Eq 1 (15) | W13 | 10399.2895 |  | 0.1296 |  |  | 3.3333 | M11 = | 6.3925 | kNm
| Gov Eq 1 (16) | W14 | 8875.6351 |  | 0.16089 |  |  | 3.6666 | M12 = | 1.1392 | kNm
| Gov Eq 1 (17) | W15 | 7421.7481 |  | 0.19753 |  |  | 4 | M13 = | -5.1914 | kNm
| Gov Eq 1 (18) | W16 | 6063.4468 |  | 0.2401 |  |  | 4.3333 | M14 = | -12.6042 | kNm
| Gov Eq 1 (19) | W17 | 4819.7582 |  | 0.2892 |  |  | 4.6666 | M15 = | -21.1032 | kNm
| Gov Eq 1 (20) | W18 | 3704.4897 |  | 0.34548 |  |  | 5 | M16 = | -30.6922 | kNm
| Gov Eq 1 (21) | W19 | 2727.4248 |  | 0.4096 |  |  | 5.3333 | M17 = | -41.3741 | kNm
| Gov Eq 1 (22) | W20 | 1895.2383 |  | 0.48225 |  |  | 5.6666 | M18 = | -53.1516 | kNm
| Gov Eq 1 (23) | W21 | 1212.1999 |  | 0.56417 |  |  | 5.9999 | M19 = | -66.027 | kNm
| Gov Eq 1 (24) | W22 | 680.7177 |  | 0.6561 |  |  | 6.3333 | M20 = | -80.0021 | kNm
| Gov Eq 1 (25) | W23 | 301.7604 |  | 0.75883 |  |  | 6.6666 | M21 = | -95.0787 | kNm
| Bo Co 1 (1) | W24 | 75.1862 |  | 0.87319 |  |  | 6.9999 | M22 = | -111.2581 | kNm
| Bo Co 2 (1) | W25 | -1.1928e-15 |  | 1 |  |  | 7.3333 | M23 = | -128.5417 | kNm
| Bo Co 1 (25) | W26 | 74.5553 |  |  |  |  | 7.6666 | M24 = | -146.9304 | kNm
| Bo Co 2 (25) | W27 | 296.7134 |  |  |  |  | 7.9999 | M25 = | -166.4251 | kNm
W FDM approximation | W7: Governing equations
33-point grid
n = | W-1: 32
0.03125
0.2
Distributed load qi = | W-1: 10; W0: kN/m
|  | Nodes | 1 | 2 | 3 | 4 | 5 | 6 | 7 | 8 | 9 | 10 | 11 | 12 | 13 | 14 | 15 | 16 | 17 | 18 | 19 | 20 | 21 | 22 | 23 | 24 | 25 | 26 | 27 | 28 | 29 | 30 | 31 | 32 | 33
|  |  | 0 | 0.03125 | 0.0625 | 0.09375 | 0.125 | 0.15625 | 0.1875 | 0.21875 | 0.25 | 0.28125 | 0.3125 | 0.34375 | 0.375 | 0.40625 | 0.4375 | 0.46875 | 0.5 | 0.53125 | 0.5625 | 0.59375 | 0.625 | 0.65625 | 0.6875 | 0.71875 | 0.75 | 0.78125 | 0.8125 | 0.84375 | 0.875 | 0.90625 | 0.9375 | 0.96875 | 1
|  |  | 0.0016 | 0.0025629 | 0.0039062 | 0.0057191 | 0.0081 | 0.011157 | 0.015006 | 0.019775 | 0.0256 | 0.032625 | 0.041006 | 0.050907 | 0.0625 | 0.075969 | 0.091506 | 0.10931 | 0.1296 | 0.15259 | 0.17851 | 0.20759 | 0.2401 | 0.27628 | 0.31641 | 0.36075 | 0.4096 | 0.46325 | 0.52201 | 0.58618 | 0.6561 | 0.73209 | 0.81451 | 0.90369 | 1
|  |  | 0.0008 | 0.0011391 | 0.0015625 | 0.0020797 | 0.0027 | 0.0034328 | 0.0042875 | 0.0052734 | 0.0064 | 0.0076766 | 0.0091125 | 0.010717 | 0.0125 | 0.01447 | 0.016638 | 0.019011 | 0.0216 | 0.024414 | 0.027463 | 0.030755 | 0.0343 | 0.038108 | 0.042188 | 0.046548 | 0.0512 | 0.056152 | 0.061413 | 0.066992 | 0.0729 | 0.079145 | 0.085737 | 0.092686 | 0.1
|  |  | 0.0003 | 0.00037969 | 0.00046875 | 0.00056719 | 0.000675 | 0.00079219 | 0.00091875 | 0.0010547 | 0.0012 | 0.0013547 | 0.0015188 | 0.0016922 | 0.001875 | 0.0020672 | 0.0022688 | 0.0024797 | 0.0027 | 0.0029297 | 0.0031688 | 0.0034172 | 0.003675 | 0.0039422 | 0.0042188 | 0.0045047 | 0.0048 | 0.0051047 | 0.0054188 | 0.0057422 | 0.006075 | 0.0064172 | 0.0067688 | 0.0071297 | 0.0075
| W-1 | W0 | W1 | W2 | W3 | W4 | W5 | W6 | W7 | W8 | W9 | W10 | W11 | W12 | W13 | W14 | W15 | W16 | W17 | W18 | W19 | W20 | W21 | W22 | W23 | W24 | W25 | W26 | W27 | W28 | W29 | W30 | W31 | W32 | W33 | W34 | W35
Gov Eq 1 (1) | 0.000775 | -0.0044 | 0.00885 | -0.0076 | 0.002375 | 0 | 0 | 0 | 0 | 0 | 0 | 0 | 0 | 0 | 0 | 0 | 0 | 0 | 0 | 0 | 0 | 0 | 0 | 0 | 0 | 0 | 0 | 0 | 0 | 0 | 0 | 0 | 0 | 0 | 0 | 0 | 0 |  |  | 1
Gov Eq 1 (2) | 0 | 0.0013922 | -0.0074672 | 0.014428 | -0.012023 | 0.0036703 | 0 | 0 | 0 | 0 | 0 | 0 | 0 | 0 | 0 | 0 | 0 | 0 | 0 | 0 | 0 | 0 | 0 | 0 | 0 | 0 | 0 | 0 | 0 | 0 | 0 | 0 | 0 | 0 | 0 | 0 | 0 |  |  | 1
Gov Eq 1 (3) | 0 | 0 | 0.0023047 | -0.011875 | 0.022266 | -0.018125 | 0.0054297 | 0 | 0 | 0 | 0 | 0 | 0 | 0 | 0 | 0 | 0 | 0 | 0 | 0 | 0 | 0 | 0 | 0 | 0 | 0 | 0 | 0 | 0 | 0 | 0 | 0 | 0 | 0 | 0 | 0 | 0 |  |  | 1
Gov Eq 1 (4) | 0 | 0 | 0 | 0.0035922 | -0.017961 | 0.032897 | -0.02628 | 0.0077516 | 0 | 0 | 0 | 0 | 0 | 0 | 0 | 0 | 0 | 0 | 0 | 0 | 0 | 0 | 0 | 0 | 0 | 0 | 0 | 0 | 0 | 0 | 0 | 0 | 0 | 0 | 0 | 0 | 0 |  |  | 1
Gov Eq 1 (5) | 0 | 0 | 0 | 0 | 0.0053438 | -0.0261 | 0.046913 | -0.0369 | 0.010744 | 0 | 0 | 0 | 0 | 0 | 0 | 0 | 0 | 0 | 0 | 0 | 0 | 0 | 0 | 0 | 0 | 0 | 0 | 0 | 0 | 0 | 0 | 0 | 0 | 0 | 0 | 0 | 0 |  |  | 1
Gov Eq 1 (6) | 0 | 0 | 0 | 0 | 0 | 0.0076578 | -0.036705 | 0.064959 | -0.050436 | 0.014523 | 0 | 0 | 0 | 0 | 0 | 0 | 0 | 0 | 0 | 0 | 0 | 0 | 0 | 0 | 0 | 0 | 0 | 0 | 0 | 0 | 0 | 0 | 0 | 0 | 0 | 0 | 0 |  |  | 1
Gov Eq 1 (7) | 0 | 0 | 0 | 0 | 0 | 0 | 0.010642 | -0.050225 | 0.087741 | -0.067375 | 0.019217 | 0 | 0 | 0 | 0 | 0 | 0 | 0 | 0 | 0 | 0 | 0 | 0 | 0 | 0 | 0 | 0 | 0 | 0 | 0 | 0 | 0 | 0 | 0 | 0 | 0 | 0 |  |  | 1
Gov Eq 1 (8) | 0 | 0 | 0 | 0 | 0 | 0 | 0 | 0.014414 | -0.067148 | 0.11602 | -0.088242 | 0.024961 | 0 | 0 | 0 | 0 | 0 | 0 | 0 | 0 | 0 | 0 | 0 | 0 | 0 | 0 | 0 | 0 | 0 | 0 | 0 | 0 | 0 | 0 | 0 | 0 | 0 |  |  | 1
Gov Eq 1 (9) | 0 | 0 | 0 | 0 | 0 | 0 | 0 | 0 | 0.0191 | -0.088 | 0.1506 | -0.1136 | 0.0319 | 0 | 0 | 0 | 0 | 0 | 0 | 0 | 0 | 0 | 0 | 0 | 0 | 0 | 0 | 0 | 0 | 0 | 0 | 0 | 0 | 0 | 0 | 0 | 0 |  |  | 1
Gov Eq 1 (10) | 0 | 0 | 0 | 0 | 0 | 0 | 0 | 0 | 0 | 0.024836 | -0.11334 | 0.19237 | -0.14405 | 0.040189 | 0 | 0 | 0 | 0 | 0 | 0 | 0 | 0 | 0 | 0 | 0 | 0 | 0 | 0 | 0 | 0 | 0 | 0 | 0 | 0 | 0 | 0 | 0 |  |  | 1
Gov Eq 1 (11) | 0 | 0 | 0 | 0 | 0 | 0 | 0 | 0 | 0 | 0 | 0.031767 | -0.14378 | 0.24224 | -0.18023 | 0.049992 | 0 | 0 | 0 | 0 | 0 | 0 | 0 | 0 | 0 | 0 | 0 | 0 | 0 | 0 | 0 | 0 | 0 | 0 | 0 | 0 | 0 | 0 |  |  | 1
Gov Eq 1 (12) | 0 | 0 | 0 | 0 | 0 | 0 | 0 | 0 | 0 | 0 | 0 | 0.040048 | -0.17994 | 0.30121 | -0.2228 | 0.061483 | 0 | 0 | 0 | 0 | 0 | 0 | 0 | 0 | 0 | 0 | 0 | 0 | 0 | 0 | 0 | 0 | 0 | 0 | 0 | 0 | 0 |  |  | 1
Gov Eq 1 (13) | 0 | 0 | 0 | 0 | 0 | 0 | 0 | 0 | 0 | 0 | 0 | 0 | 0.049844 | -0.2225 | 0.37031 | -0.2725 | 0.074844 | 0 | 0 | 0 | 0 | 0 | 0 | 0 | 0 | 0 | 0 | 0 | 0 | 0 | 0 | 0 | 0 | 0 | 0 | 0 | 0 |  |  | 1
Gov Eq 1 (14) | 0 | 0 | 0 | 0 | 0 | 0 | 0 | 0 | 0 | 0 | 0 | 0 | 0 | 0.061327 | -0.27218 | 0.45065 | -0.33006 | 0.090267 | 0 | 0 | 0 | 0 | 0 | 0 | 0 | 0 | 0 | 0 | 0 | 0 | 0 | 0 | 0 | 0 | 0 | 0 | 0 |  |  | 1
Gov Eq 1 (15) | 0 | 0 | 0 | 0 | 0 | 0 | 0 | 0 | 0 | 0 | 0 | 0 | 0 | 0 | 0.07468 | -0.32973 | 0.54337 | -0.39628 | 0.10795 | 0 | 0 | 0 | 0 | 0 | 0 | 0 | 0 | 0 | 0 | 0 | 0 | 0 | 0 | 0 | 0 | 0 | 0 |  |  | 1
Gov Eq 1 (16) | 0 | 0 | 0 | 0 | 0 | 0 | 0 | 0 | 0 | 0 | 0 | 0 | 0 | 0 | 0 | 0.090095 | -0.39592 | 0.64968 | -0.47197 | 0.12812 | 0 | 0 | 0 | 0 | 0 | 0 | 0 | 0 | 0 | 0 | 0 | 0 | 0 | 0 | 0 | 0 | 0 |  |  | 1
Gov Eq 1 (17) | 0 | 0 | 0 | 0 | 0 | 0 | 0 | 0 | 0 | 0 | 0 | 0 | 0 | 0 | 0 | 0 | 0.10778 | -0.4716 | 0.77085 | -0.558 | 0.15098 | 0 | 0 | 0 | 0 | 0 | 0 | 0 | 0 | 0 | 0 | 0 | 0 | 0 | 0 | 0 | 0 |  |  | 1
Gov Eq 1 (18) | 0 | 0 | 0 | 0 | 0 | 0 | 0 | 0 | 0 | 0 | 0 | 0 | 0 | 0 | 0 | 0 | 0 | 0.12793 | -0.55762 | 0.9082 | -0.65527 | 0.17676 | 0 | 0 | 0 | 0 | 0 | 0 | 0 | 0 | 0 | 0 | 0 | 0 | 0 | 0 | 0 |  |  | 1
Gov Eq 1 (19) | 0 | 0 | 0 | 0 | 0 | 0 | 0 | 0 | 0 | 0 | 0 | 0 | 0 | 0 | 0 | 0 | 0 | 0 | 0.15078 | -0.65488 | 1.0631 | -0.76473 | 0.2057 | 0 | 0 | 0 | 0 | 0 | 0 | 0 | 0 | 0 | 0 | 0 | 0 | 0 | 0 |  |  | 1
Gov Eq 1 (20) | 0 | 0 | 0 | 0 | 0 | 0 | 0 | 0 | 0 | 0 | 0 | 0 | 0 | 0 | 0 | 0 | 0 | 0 | 0 | 0.17655 | -0.76431 | 1.237 | -0.88733 | 0.23806 | 0 | 0 | 0 | 0 | 0 | 0 | 0 | 0 | 0 | 0 | 0 | 0 | 0 |  |  | 1
Gov Eq 1 (21) | 0 | 0 | 0 | 0 | 0 | 0 | 0 | 0 | 0 | 0 | 0 | 0 | 0 | 0 | 0 | 0 | 0 | 0 | 0 | 0 | 0.20549 | -0.8869 | 1.4314 | -1.0241 | 0.27409 | 0 | 0 | 0 | 0 | 0 | 0 | 0 | 0 | 0 | 0 | 0 | 0 |  |  | 1
Gov Eq 1 (22) | 0 | 0 | 0 | 0 | 0 | 0 | 0 | 0 | 0 | 0 | 0 | 0 | 0 | 0 | 0 | 0 | 0 | 0 | 0 | 0 | 0 | 0.23785 | -1.0237 | 1.6478 | -1.1761 | 0.31406 | 0 | 0 | 0 | 0 | 0 | 0 | 0 | 0 | 0 | 0 | 0 |  |  | 1
Gov Eq 1 (23) | 0 | 0 | 0 | 0 | 0 | 0 | 0 | 0 | 0 | 0 | 0 | 0 | 0 | 0 | 0 | 0 | 0 | 0 | 0 | 0 | 0 | 0 | 0.27387 | -1.1756 | 1.8879 | -1.3444 | 0.35824 | 0 | 0 | 0 | 0 | 0 | 0 | 0 | 0 | 0 | 0 |  |  | 1
Gov Eq 1 (24) | 0 | 0 | 0 | 0 | 0 | 0 | 0 | 0 | 0 | 0 | 0 | 0 | 0 | 0 | 0 | 0 | 0 | 0 | 0 | 0 | 0 | 0 | 0 | 0.31383 | -1.3439 | 2.1532 | -1.5301 | 0.40692 | 0 | 0 | 0 | 0 | 0 | 0 | 0 | 0 | 0 |  |  | 1
Gov Eq 1 (25) | 0 | 0 | 0 | 0 | 0 | 0 | 0 | 0 | 0 | 0 | 0 | 0 | 0 | 0 | 0 | 0 | 0 | 0 | 0 | 0 | 0 | 0 | 0 | 0 | 0.358 | -1.5296 | 2.4456 | -1.7344 | 0.4604 | 0 | 0 | 0 | 0 | 0 | 0 | 0 | 0 |  |  | 1
Gov Eq 1 (26) | 0 | 0 | 0 | 0 | 0 | 0 | 0 | 0 | 0 | 0 | 0 | 0 | 0 | 0 | 0 | 0 | 0 | 0 | 0 | 0 | 0 | 0 | 0 | 0 | 0 | 0.40667 | -1.7339 | 2.7667 | -1.9585 | 0.51898 | 0 | 0 | 0 | 0 | 0 | 0 | 0 |  |  | 1
Gov Eq 1 (27) | 0 | 0 | 0 | 0 | 0 | 0 | 0 | 0 | 0 | 0 | 0 | 0 | 0 | 0 | 0 | 0 | 0 | 0 | 0 | 0 | 0 | 0 | 0 | 0 | 0 | 0 | 0.46014 | -1.958 | 3.1185 | -2.2036 | 0.58297 | 0 | 0 | 0 | 0 | 0 | 0 |  |  | 1
Gov Eq 1 (28) | 0 | 0 | 0 | 0 | 0 | 0 | 0 | 0 | 0 | 0 | 0 | 0 | 0 | 0 | 0 | 0 | 0 | 0 | 0 | 0 | 0 | 0 | 0 | 0 | 0 | 0 | 0 | 0.51871 | -2.2031 | 3.5027 | -2.4711 | 0.6527 | 0 | 0 | 0 | 0 | 0 |  |  | 1
Gov Eq 1 (29) | 0 | 0 | 0 | 0 | 0 | 0 | 0 | 0 | 0 | 0 | 0 | 0 | 0 | 0 | 0 | 0 | 0 | 0 | 0 | 0 | 0 | 0 | 0 | 0 | 0 | 0 | 0 | 0 | 0.58269 | -2.4705 | 3.9214 | -2.7621 | 0.72849 | 0 | 0 | 0 | 0 |  |  | 1
Gov Eq 1 (30) | 0 | 0 | 0 | 0 | 0 | 0 | 0 | 0 | 0 | 0 | 0 | 0 | 0 | 0 | 0 | 0 | 0 | 0 | 0 | 0 | 0 | 0 | 0 | 0 | 0 | 0 | 0 | 0 | 0 | 0.65241 | -2.7615 | 4.3765 | -3.0781 | 0.8107 | 0 | 0 | 0 |  |  | 1
Gov Eq 1 (31) | 0 | 0 | 0 | 0 | 0 | 0 | 0 | 0 | 0 | 0 | 0 | 0 | 0 | 0 | 0 | 0 | 0 | 0 | 0 | 0 | 0 | 0 | 0 | 0 | 0 | 0 | 0 | 0 | 0 | 0 | 0.7282 | -3.0775 | 4.8701 | -3.4205 | 0.89968 | 0 | 0 |  |  | 1
Gov Eq 1 (32) | 0 | 0 | 0 | 0 | 0 | 0 | 0 | 0 | 0 | 0 | 0 | 0 | 0 | 0 | 0 | 0 | 0 | 0 | 0 | 0 | 0 | 0 | 0 | 0 | 0 | 0 | 0 | 0 | 0 | 0 | 0 | 0.81041 | -3.4199 | 5.4043 | -3.7906 | 0.99578 | 0 |  |  | 1
Gov Eq 1 (33) | 0 | 0 | 0 | 0 | 0 | 0 | 0 | 0 | 0 | 0 | 0 | 0 | 0 | 0 | 0 | 0 | 0 | 0 | 0 | 0 | 0 | 0 | 0 | 0 | 0 | 0 | 0 | 0 | 0 | 0 | 0 | 0 | 0.89938 | -3.79 | 5.9813 | -4.19 | 1.0994 |  |  | 1
Bo Co 1 (1) | 0 | 0 | 1 | 0 | 0 | 0 | 0 | 0 | 0 | 0 | 0 | 0 | 0 | 0 | 0 | 0 | 0 | 0 | 0 | 0 | 0 | 0 | 0 | 0 | 0 | 0 | 0 | 0 | 0 | 0 | 0 | 0 | 0 | 0 | 0 | 0 | 0 |  |  | 0
Bo Co 2 (1) | 1 | -16 | 30 | -16 | 1 | 0 | 0 | 0 | 0 | 0 | 0 | 0 | 0 | 0 | 0 | 0 | 0 | 0 | 0 | 0 | 0 | 0 | 0 | 0 | 0 | 0 | 0 | 0 | 0 | 0 | 0 | 0 | 0 | 0 | 0 | 0 | 0 |  |  | 0
Bo Co 1 (33) | 0 | 0 | 0 | 0 | 0 | 0 | 0 | 0 | 0 | 0 | 0 | 0 | 0 | 0 | 0 | 0 | 0 | 0 | 0 | 0 | 0 | 0 | 0 | 0 | 0 | 0 | 0 | 0 | 0 | 0 | 0 | 0 | 1 | -8 | 0 | 8 | -1 |  |  | 0
Bo Co 2 (33) | 0 | 0 | 0 | 0 | 0 | 0 | 0 | 0 | 0 | 0 | 0 | 0 | 0 | 0 | 0 | 0 | 0 | 0 | 0 | 0 | 0 | 0 | 0 | 0 | 0 | 0 | 0 | 0 | 0 | 0 | 0 | 0 | 0 | 0 | 1 | 0 | 0 |  |  | 0
| Gov Eq 1 (1) | W-1 | -20538.5389
| Gov Eq 1 (2) | W0 | -16112.7305 | [5 empty] | p = qi = | 10 | kN/m
| Gov Eq 1 (3) | W1 | 0 |  | 0.0016 |  |  |  | h = | 0.25 | m
| Gov Eq 1 (4) | W2 | 16760.7264 |  | 0.0025629 |  |  | X[m] |  |  |  |  | X[m]
| Gov Eq 1 (5) | W3 | 30906.4733 |  | 0.0039062 |  |  | 0 | M1 = | -1.3036e-14 | kNm |  | 0 | M1 = | -1.3036e-14
| Gov Eq 1 (6) | W4 | 41742.5318 |  | 0.0057191 |  |  | 0.25 | M2 = | 4.5315 | kNm |  | 2 | M9 = | 17.034
| Gov Eq 1 (7) | W5 | 49443.9268 |  | 0.0081 |  |  | 0.5 | M3 = | 8.2572 | kNm |  | 4 | M17 = | -5.3763
| Gov Eq 1 (8) | W6 | 54450.139 |  | 0.011157 |  |  | 0.75 | M4 = | 11.2835 | kNm |  | 6 | M25 = | -67.1531
| Gov Eq 1 (9) | W7 | 57242.1667 |  | 0.015006 |  |  | 1 | M5 = | 13.6619 | kNm |  | 8 | M33 = | -168.6806
| Gov Eq 1 (10) | W8 | 58263.2551 |  | 0.019775 |  |  | 1.25 | M6 = | 15.4174 | kNm
| Gov Eq 1 (11) | W9 | 57895.5697 |  | 0.0256 |  |  | 1.5 | M7 = | 16.5617 | kNm
| Gov Eq 1 (12) | W10 | 56458.541 |  | 0.032625 |  |  | 1.75 | M8 = | 17.1001 | kNm
| Gov Eq 1 (13) | W11 | 54215.0006 |  | 0.041006 |  |  | 2 | M9 = | 17.034 | kNm
| Gov Eq 1 (14) | W12 | 51379.4409 |  | 0.050907 |  |  | 2.25 | M10 = | 16.3633 | kNm
| Gov Eq 1 (15) | W13 | 48126.1481 |  | 0.0625 |  |  | 2.5 | M11 = | 15.0869 | kNm
| Gov Eq 1 (16) | W14 | 44596.4098 |  | 0.075969 |  |  | 2.75 | M12 = | 13.2034 | kNm
| Gov Eq 1 (17) | W15 | 40904.6064 |  | 0.091506 |  |  | 3 | M13 = | 10.7111 | kNm
| Gov Eq 1 (18) | W16 | 37143.2362 |  | 0.10931 |  |  | 3.25 | M14 = | 7.6084 | kNm
| Gov Eq 1 (19) | W17 | 33387.0119 |  | 0.1296 |  |  | 3.5 | M15 = | 3.8939 | kNm
| Gov Eq 1 (20) | W18 | 29696.1791 |  | 0.15259 |  |  | 3.75 | M16 = | -0.43394 | kNm
| Gov Eq 1 (21) | W19 | 26119.1989 |  | 0.17851 |  |  | 4 | M17 = | -5.3763 | kNm
| Gov Eq 1 (22) | W20 | 22694.9157 |  | 0.20759 |  |  | 4.25 | M18 = | -10.9343 | kNm
| Gov Eq 1 (23) | W21 | 19454.3113 |  | 0.2401 |  |  | 4.5 | M19 = | -17.109 | kNm
| Gov Eq 1 (24) | W22 | 16421.9266 |  | 0.27628 |  |  | 4.75 | M20 = | -23.9013 | kNm
| Gov Eq 1 (25) | W23 | 13617.0171 |  | 0.31641 |  |  | 5 | M21 = | -31.3121 | kNm
| Gov Eq 1 (26) | W24 | 11054.4941 |  | 0.36075 |  |  | 5.25 | M22 = | -39.342 | kNm
| Gov Eq 1 (27) | W25 | 8745.694 |  | 0.4096 |  |  | 5.5 | M23 = | -47.9918 | kNm
| Gov Eq 1 (28) | W26 | 6699.0082 |  | 0.46325 |  |  | 5.75 | M24 = | -57.262 | kNm
| Gov Eq 1 (29) | W27 | 4920.4013 |  | 0.52201 |  |  | 6 | M25 = | -67.1531 | kNm
| Gov Eq 1 (30) | W28 | 3413.8369 |  | 0.58618 |  |  | 6.25 | M26 = | -77.6655 | kNm
| Gov Eq 1 (31) | W29 | 2181.6304 |  | 0.6561 |  |  | 6.5 | M27 = | -88.7998 | kNm
| Gov Eq 1 (32) | W30 | 1224.7403 |  | 0.73209 |  |  | 6.75 | M28 = | -100.5562 | kNm
| Gov Eq 1 (33) | W31 | 543.01 |  | 0.81451 |  |  | 7 | M29 = | -112.935 | kNm
| Bo Co 1 (1) | W32 | 135.3689 |  | 0.90369 |  |  | 7.25 | M30 = | -125.9367 | kNm
| Bo Co 2 (1) | W33 | 1.5288e-14 |  | 1 |  |  | 7.5 | M31 = | -139.5613 | kNm
| Bo Co 1 (33) | W34 | 134.4792 |  |  |  |  | 7.75 | M32 = | -153.8092 | kNm
| Bo Co 2 (33) | W35 | 535.8921 |  |  |  |  | 8 | M33 = | -168.6806 | kNm
W FDM approximation | W7: Governing equations
49-point grid
n = | W-1: 48
0.020833
0.2
Distributed load qi = | W-1: 10; W0: kN/m
|  | Nodes | 1 | 2 | 3 | 4 | 5 | 6 | 7 | 8 | 9 | 10 | 11 | 12 | 13 | 14 | 15 | 16 | 17 | 18 | 19 | 20 | 21 | 22 | 23 | 24 | 25 | 26 | 27 | 28 | 29 | 30 | 31 | 32 | 33 | 34 | 35 | 36 | 37 | 38 | 39 | 40 | 41 | 42 | 43 | 44 | 45 | 46 | 47 | 48 | 49
|  |  | 0 | 0.020833 | 0.041667 | 0.0625 | 0.083333 | 0.10417 | 0.125 | 0.14583 | 0.16667 | 0.1875 | 0.20833 | 0.22917 | 0.25 | 0.27083 | 0.29167 | 0.3125 | 0.33333 | 0.35417 | 0.375 | 0.39583 | 0.41667 | 0.4375 | 0.45833 | 0.47917 | 0.5 | 0.52083 | 0.54167 | 0.5625 | 0.58333 | 0.60417 | 0.625 | 0.64583 | 0.66667 | 0.6875 | 0.70833 | 0.72917 | 0.75 | 0.77083 | 0.79167 | 0.8125 | 0.83333 | 0.85417 | 0.875 | 0.89583 | 0.91667 | 0.9375 | 0.95833 | 0.97917 | 1
|  |  | 0.0016 | 0.0022038 | 0.0029642 | 0.0039062 | 0.0050568 | 0.0064445 | 0.0081 | 0.010056 | 0.012346 | 0.015006 | 0.018075 | 0.021593 | 0.0256 | 0.030141 | 0.03526 | 0.041006 | 0.047427 | 0.054574 | 0.0625 | 0.071259 | 0.080909 | 0.091506 | 0.10311 | 0.11579 | 0.1296 | 0.14461 | 0.16089 | 0.17851 | 0.19753 | 0.21804 | 0.2401 | 0.2638 | 0.2892 | 0.31641 | 0.34548 | 0.37652 | 0.4096 | 0.44481 | 0.48225 | 0.52201 | 0.56417 | 0.60883 | 0.6561 | 0.70607 | 0.75883 | 0.81451 | 0.87319 | 0.93498 | 1
|  |  | 0.00053333 | 0.00067809 | 0.00084691 | 0.0010417 | 0.0012642 | 0.0015164 | 0.0018 | 0.002117 | 0.0024691 | 0.0028583 | 0.0032864 | 0.0037552 | 0.0042667 | 0.0048225 | 0.0054247 | 0.006075 | 0.0067753 | 0.0075275 | 0.0083333 | 0.0091948 | 0.010114 | 0.011092 | 0.012131 | 0.013233 | 0.0144 | 0.015634 | 0.016936 | 0.018308 | 0.019753 | 0.021272 | 0.022867 | 0.024539 | 0.026291 | 0.028125 | 0.030042 | 0.032044 | 0.034133 | 0.036311 | 0.03858 | 0.040942 | 0.043398 | 0.04595 | 0.0486 | 0.05135 | 0.054202 | 0.057158 | 0.06022 | 0.063389 | 0.066667
|  |  | 0.00013333 | 0.00015648 | 0.00018148 | 0.00020833 | 0.00023704 | 0.00026759 | 0.0003 | 0.00033426 | 0.00037037 | 0.00040833 | 0.00044815 | 0.00048981 | 0.00053333 | 0.0005787 | 0.00062593 | 0.000675 | 0.00072593 | 0.0007787 | 0.00083333 | 0.00088981 | 0.00094815 | 0.0010083 | 0.0010704 | 0.0011343 | 0.0012 | 0.0012676 | 0.001337 | 0.0014083 | 0.0014815 | 0.0015565 | 0.0016333 | 0.001712 | 0.0017926 | 0.001875 | 0.0019593 | 0.0020454 | 0.0021333 | 0.0022231 | 0.0023148 | 0.0024083 | 0.0025037 | 0.0026009 | 0.0027 | 0.0028009 | 0.0029037 | 0.0030083 | 0.0031148 | 0.0032231 | 0.0033333
| W-1 | W0 | W1 | W2 | W3 | W4 | W5 | W6 | W7 | W8 | W9 | W10 | W11 | W12 | W13 | W14 | W15 | W16 | W17 | W18 | W19 | W20 | W21 | W22 | W23 | W24 | W25 | W26 | W27 | W28 | W29 | W30 | W31 | W32 | W33 | W34 | W35 | W36 | W37 | W38 | W39 | W40 | W41 | W42 | W43 | W44 | W45 | W46 | W47 | W48 | W49 | W50 | W51
Gov Eq 1 (1) | 0.0010556 | -0.0051556 | 0.0092667 | -0.0072889 | 0.0021222 | 0 | 0 | 0 | 0 | 0 | 0 | 0 | 0 | 0 | 0 | 0 | 0 | 0 | 0 | 0 | 0 | 0 | 0 | 0 | 0 | 0 | 0 | 0 | 0 | 0 | 0 | 0 | 0 | 0 | 0 | 0 | 0 | 0 | 0 | 0 | 0 | 0 | 0 | 0 | 0 | 0 | 0 | 0 | 0 | 0 | 0 | 0 | 0 |  |  | 1
Gov Eq 1 (2) | 0 | 0.0015127 | -0.0072503 | 0.012831 | -0.0099627 | 0.0028688 | 0 | 0 | 0 | 0 | 0 | 0 | 0 | 0 | 0 | 0 | 0 | 0 | 0 | 0 | 0 | 0 | 0 | 0 | 0 | 0 | 0 | 0 | 0 | 0 | 0 | 0 | 0 | 0 | 0 | 0 | 0 | 0 | 0 | 0 | 0 | 0 | 0 | 0 | 0 | 0 | 0 | 0 | 0 | 0 | 0 | 0 | 0 |  |  | 1
Gov Eq 1 (3) | 0 | 0 | 0.0021022 | -0.009921 | 0.017331 | -0.013309 | 0.003796 | 0 | 0 | 0 | 0 | 0 | 0 | 0 | 0 | 0 | 0 | 0 | 0 | 0 | 0 | 0 | 0 | 0 | 0 | 0 | 0 | 0 | 0 | 0 | 0 | 0 | 0 | 0 | 0 | 0 | 0 | 0 | 0 | 0 | 0 | 0 | 0 | 0 | 0 | 0 | 0 | 0 | 0 | 0 | 0 | 0 | 0 |  |  | 1
Gov Eq 1 (4) | 0 | 0 | 0 | 0.0028472 | -0.013264 | 0.022917 | -0.017431 | 0.0049306 | 0 | 0 | 0 | 0 | 0 | 0 | 0 | 0 | 0 | 0 | 0 | 0 | 0 | 0 | 0 | 0 | 0 | 0 | 0 | 0 | 0 | 0 | 0 | 0 | 0 | 0 | 0 | 0 | 0 | 0 | 0 | 0 | 0 | 0 | 0 | 0 | 0 | 0 | 0 | 0 | 0 | 0 | 0 | 0 | 0 |  |  | 1
Gov Eq 1 (5) | 0 | 0 | 0 | 0 | 0.0037728 | -0.017383 | 0.029748 | -0.02244 | 0.0063012 | 0 | 0 | 0 | 0 | 0 | 0 | 0 | 0 | 0 | 0 | 0 | 0 | 0 | 0 | 0 | 0 | 0 | 0 | 0 | 0 | 0 | 0 | 0 | 0 | 0 | 0 | 0 | 0 | 0 | 0 | 0 | 0 | 0 | 0 | 0 | 0 | 0 | 0 | 0 | 0 | 0 | 0 | 0 | 0 |  |  | 1
Gov Eq 1 (6) | 0 | 0 | 0 | 0 | 0 | 0.0049059 | -0.022389 | 0.037998 | -0.028454 | 0.0079386 | 0 | 0 | 0 | 0 | 0 | 0 | 0 | 0 | 0 | 0 | 0 | 0 | 0 | 0 | 0 | 0 | 0 | 0 | 0 | 0 | 0 | 0 | 0 | 0 | 0 | 0 | 0 | 0 | 0 | 0 | 0 | 0 | 0 | 0 | 0 | 0 | 0 | 0 | 0 | 0 | 0 | 0 | 0 |  |  | 1
Gov Eq 1 (7) | 0 | 0 | 0 | 0 | 0 | 0 | 0.006275 | -0.0284 | 0.04785 | -0.0356 | 0.009875 | 0 | 0 | 0 | 0 | 0 | 0 | 0 | 0 | 0 | 0 | 0 | 0 | 0 | 0 | 0 | 0 | 0 | 0 | 0 | 0 | 0 | 0 | 0 | 0 | 0 | 0 | 0 | 0 | 0 | 0 | 0 | 0 | 0 | 0 | 0 | 0 | 0 | 0 | 0 | 0 | 0 | 0 |  |  | 1
Gov Eq 1 (8) | 0 | 0 | 0 | 0 | 0 | 0 | 0 | 0.0079108 | -0.035543 | 0.059498 | -0.044011 | 0.012145 | 0 | 0 | 0 | 0 | 0 | 0 | 0 | 0 | 0 | 0 | 0 | 0 | 0 | 0 | 0 | 0 | 0 | 0 | 0 | 0 | 0 | 0 | 0 | 0 | 0 | 0 | 0 | 0 | 0 | 0 | 0 | 0 | 0 | 0 | 0 | 0 | 0 | 0 | 0 | 0 | 0 |  |  | 1
Gov Eq 1 (9) | 0 | 0 | 0 | 0 | 0 | 0 | 0 | 0 | 0.0098457 | -0.043951 | 0.073148 | -0.053827 | 0.014784 | 0 | 0 | 0 | 0 | 0 | 0 | 0 | 0 | 0 | 0 | 0 | 0 | 0 | 0 | 0 | 0 | 0 | 0 | 0 | 0 | 0 | 0 | 0 | 0 | 0 | 0 | 0 | 0 | 0 | 0 | 0 | 0 | 0 | 0 | 0 | 0 | 0 | 0 | 0 | 0 |  |  | 1
Gov Eq 1 (10) | 0 | 0 | 0 | 0 | 0 | 0 | 0 | 0 | 0 | 0.012114 | -0.053764 | 0.089017 | -0.065197 | 0.017831 | 0 | 0 | 0 | 0 | 0 | 0 | 0 | 0 | 0 | 0 | 0 | 0 | 0 | 0 | 0 | 0 | 0 | 0 | 0 | 0 | 0 | 0 | 0 | 0 | 0 | 0 | 0 | 0 | 0 | 0 | 0 | 0 | 0 | 0 | 0 | 0 | 0 | 0 | 0 |  |  | 1
Gov Eq 1 (11) | 0 | 0 | 0 | 0 | 0 | 0 | 0 | 0 | 0 | 0 | 0.014752 | -0.065131 | 0.10733 | -0.078277 | 0.021324 | 0 | 0 | 0 | 0 | 0 | 0 | 0 | 0 | 0 | 0 | 0 | 0 | 0 | 0 | 0 | 0 | 0 | 0 | 0 | 0 | 0 | 0 | 0 | 0 | 0 | 0 | 0 | 0 | 0 | 0 | 0 | 0 | 0 | 0 | 0 | 0 | 0 | 0 |  |  | 1
Gov Eq 1 (12) | 0 | 0 | 0 | 0 | 0 | 0 | 0 | 0 | 0 | 0 | 0 | 0.017797 | -0.078207 | 0.12833 | -0.093228 | 0.025307 | 0 | 0 | 0 | 0 | 0 | 0 | 0 | 0 | 0 | 0 | 0 | 0 | 0 | 0 | 0 | 0 | 0 | 0 | 0 | 0 | 0 | 0 | 0 | 0 | 0 | 0 | 0 | 0 | 0 | 0 | 0 | 0 | 0 | 0 | 0 | 0 | 0 |  |  | 1
Gov Eq 1 (13) | 0 | 0 | 0 | 0 | 0 | 0 | 0 | 0 | 0 | 0 | 0 | 0 | 0.021289 | -0.093156 | 0.15227 | -0.11022 | 0.029822 | 0 | 0 | 0 | 0 | 0 | 0 | 0 | 0 | 0 | 0 | 0 | 0 | 0 | 0 | 0 | 0 | 0 | 0 | 0 | 0 | 0 | 0 | 0 | 0 | 0 | 0 | 0 | 0 | 0 | 0 | 0 | 0 | 0 | 0 | 0 | 0 |  |  | 1
Gov Eq 1 (14) | 0 | 0 | 0 | 0 | 0 | 0 | 0 | 0 | 0 | 0 | 0 | 0 | 0 | 0.02527 | -0.11015 | 0.1794 | -0.12944 | 0.034915 | 0 | 0 | 0 | 0 | 0 | 0 | 0 | 0 | 0 | 0 | 0 | 0 | 0 | 0 | 0 | 0 | 0 | 0 | 0 | 0 | 0 | 0 | 0 | 0 | 0 | 0 | 0 | 0 | 0 | 0 | 0 | 0 | 0 | 0 | 0 |  |  | 1
Gov Eq 1 (15) | 0 | 0 | 0 | 0 | 0 | 0 | 0 | 0 | 0 | 0 | 0 | 0 | 0 | 0 | 0.029784 | -0.12936 | 0.21 | -0.15106 | 0.040633 | 0 | 0 | 0 | 0 | 0 | 0 | 0 | 0 | 0 | 0 | 0 | 0 | 0 | 0 | 0 | 0 | 0 | 0 | 0 | 0 | 0 | 0 | 0 | 0 | 0 | 0 | 0 | 0 | 0 | 0 | 0 | 0 | 0 | 0 |  |  | 1
Gov Eq 1 (16) | 0 | 0 | 0 | 0 | 0 | 0 | 0 | 0 | 0 | 0 | 0 | 0 | 0 | 0 | 0 | 0.034875 | -0.15098 | 0.24435 | -0.17528 | 0.047025 | 0 | 0 | 0 | 0 | 0 | 0 | 0 | 0 | 0 | 0 | 0 | 0 | 0 | 0 | 0 | 0 | 0 | 0 | 0 | 0 | 0 | 0 | 0 | 0 | 0 | 0 | 0 | 0 | 0 | 0 | 0 | 0 | 0 |  |  | 1
Gov Eq 1 (17) | 0 | 0 | 0 | 0 | 0 | 0 | 0 | 0 | 0 | 0 | 0 | 0 | 0 | 0 | 0 | 0 | 0.040591 | -0.17519 | 0.28275 | -0.20229 | 0.054142 | 0 | 0 | 0 | 0 | 0 | 0 | 0 | 0 | 0 | 0 | 0 | 0 | 0 | 0 | 0 | 0 | 0 | 0 | 0 | 0 | 0 | 0 | 0 | 0 | 0 | 0 | 0 | 0 | 0 | 0 | 0 | 0 |  |  | 1
Gov Eq 1 (18) | 0 | 0 | 0 | 0 | 0 | 0 | 0 | 0 | 0 | 0 | 0 | 0 | 0 | 0 | 0 | 0 | 0 | 0.046982 | -0.2022 | 0.3255 | -0.23231 | 0.062037 | 0 | 0 | 0 | 0 | 0 | 0 | 0 | 0 | 0 | 0 | 0 | 0 | 0 | 0 | 0 | 0 | 0 | 0 | 0 | 0 | 0 | 0 | 0 | 0 | 0 | 0 | 0 | 0 | 0 | 0 | 0 |  |  | 1
Gov Eq 1 (19) | 0 | 0 | 0 | 0 | 0 | 0 | 0 | 0 | 0 | 0 | 0 | 0 | 0 | 0 | 0 | 0 | 0 | 0 | 0.054097 | -0.23222 | 0.37292 | -0.26556 | 0.070764 | 0 | 0 | 0 | 0 | 0 | 0 | 0 | 0 | 0 | 0 | 0 | 0 | 0 | 0 | 0 | 0 | 0 | 0 | 0 | 0 | 0 | 0 | 0 | 0 | 0 | 0 | 0 | 0 | 0 | 0 |  |  | 1
Gov Eq 1 (20) | 0 | 0 | 0 | 0 | 0 | 0 | 0 | 0 | 0 | 0 | 0 | 0 | 0 | 0 | 0 | 0 | 0 | 0 | 0 | 0.06199 | -0.26546 | 0.42533 | -0.30224 | 0.08038 | 0 | 0 | 0 | 0 | 0 | 0 | 0 | 0 | 0 | 0 | 0 | 0 | 0 | 0 | 0 | 0 | 0 | 0 | 0 | 0 | 0 | 0 | 0 | 0 | 0 | 0 | 0 | 0 | 0 |  |  | 1
Gov Eq 1 (21) | 0 | 0 | 0 | 0 | 0 | 0 | 0 | 0 | 0 | 0 | 0 | 0 | 0 | 0 | 0 | 0 | 0 | 0 | 0 | 0 | 0.070716 | -0.30214 | 0.48308 | -0.3426 | 0.090943 | 0 | 0 | 0 | 0 | 0 | 0 | 0 | 0 | 0 | 0 | 0 | 0 | 0 | 0 | 0 | 0 | 0 | 0 | 0 | 0 | 0 | 0 | 0 | 0 | 0 | 0 | 0 | 0 |  |  | 1
Gov Eq 1 (22) | 0 | 0 | 0 | 0 | 0 | 0 | 0 | 0 | 0 | 0 | 0 | 0 | 0 | 0 | 0 | 0 | 0 | 0 | 0 | 0 | 0 | 0.080331 | -0.3425 | 0.54652 | -0.38686 | 0.10251 | 0 | 0 | 0 | 0 | 0 | 0 | 0 | 0 | 0 | 0 | 0 | 0 | 0 | 0 | 0 | 0 | 0 | 0 | 0 | 0 | 0 | 0 | 0 | 0 | 0 | 0 | 0 |  |  | 1
Gov Eq 1 (23) | 0 | 0 | 0 | 0 | 0 | 0 | 0 | 0 | 0 | 0 | 0 | 0 | 0 | 0 | 0 | 0 | 0 | 0 | 0 | 0 | 0 | 0 | 0.090892 | -0.38676 | 0.616 | -0.43528 | 0.11515 | 0 | 0 | 0 | 0 | 0 | 0 | 0 | 0 | 0 | 0 | 0 | 0 | 0 | 0 | 0 | 0 | 0 | 0 | 0 | 0 | 0 | 0 | 0 | 0 | 0 | 0 |  |  | 1
Gov Eq 1 (24) | 0 | 0 | 0 | 0 | 0 | 0 | 0 | 0 | 0 | 0 | 0 | 0 | 0 | 0 | 0 | 0 | 0 | 0 | 0 | 0 | 0 | 0 | 0 | 0.10246 | -0.43518 | 0.6919 | -0.48811 | 0.12893 | 0 | 0 | 0 | 0 | 0 | 0 | 0 | 0 | 0 | 0 | 0 | 0 | 0 | 0 | 0 | 0 | 0 | 0 | 0 | 0 | 0 | 0 | 0 | 0 | 0 |  |  | 1
Gov Eq 1 (25) | 0 | 0 | 0 | 0 | 0 | 0 | 0 | 0 | 0 | 0 | 0 | 0 | 0 | 0 | 0 | 0 | 0 | 0 | 0 | 0 | 0 | 0 | 0 | 0 | 0.1151 | -0.488 | 0.7746 | -0.5456 | 0.1439 | 0 | 0 | 0 | 0 | 0 | 0 | 0 | 0 | 0 | 0 | 0 | 0 | 0 | 0 | 0 | 0 | 0 | 0 | 0 | 0 | 0 | 0 | 0 | 0 |  |  | 1
Gov Eq 1 (26) | 0 | 0 | 0 | 0 | 0 | 0 | 0 | 0 | 0 | 0 | 0 | 0 | 0 | 0 | 0 | 0 | 0 | 0 | 0 | 0 | 0 | 0 | 0 | 0 | 0 | 0.12887 | -0.54549 | 0.8645 | -0.60802 | 0.16014 | 0 | 0 | 0 | 0 | 0 | 0 | 0 | 0 | 0 | 0 | 0 | 0 | 0 | 0 | 0 | 0 | 0 | 0 | 0 | 0 | 0 | 0 | 0 |  |  | 1
Gov Eq 1 (27) | 0 | 0 | 0 | 0 | 0 | 0 | 0 | 0 | 0 | 0 | 0 | 0 | 0 | 0 | 0 | 0 | 0 | 0 | 0 | 0 | 0 | 0 | 0 | 0 | 0 | 0 | 0.14384 | -0.60791 | 0.962 | -0.67565 | 0.17771 | 0 | 0 | 0 | 0 | 0 | 0 | 0 | 0 | 0 | 0 | 0 | 0 | 0 | 0 | 0 | 0 | 0 | 0 | 0 | 0 | 0 | 0 |  |  | 1
Gov Eq 1 (28) | 0 | 0 | 0 | 0 | 0 | 0 | 0 | 0 | 0 | 0 | 0 | 0 | 0 | 0 | 0 | 0 | 0 | 0 | 0 | 0 | 0 | 0 | 0 | 0 | 0 | 0 | 0 | 0.16008 | -0.67553 | 1.0675 | -0.74876 | 0.1967 | 0 | 0 | 0 | 0 | 0 | 0 | 0 | 0 | 0 | 0 | 0 | 0 | 0 | 0 | 0 | 0 | 0 | 0 | 0 | 0 | 0 |  |  | 1
Gov Eq 1 (29) | 0 | 0 | 0 | 0 | 0 | 0 | 0 | 0 | 0 | 0 | 0 | 0 | 0 | 0 | 0 | 0 | 0 | 0 | 0 | 0 | 0 | 0 | 0 | 0 | 0 | 0 | 0 | 0 | 0.17765 | -0.74864 | 1.1815 | -0.82765 | 0.21716 | 0 | 0 | 0 | 0 | 0 | 0 | 0 | 0 | 0 | 0 | 0 | 0 | 0 | 0 | 0 | 0 | 0 | 0 | 0 | 0 |  |  | 1
Gov Eq 1 (30) | 0 | 0 | 0 | 0 | 0 | 0 | 0 | 0 | 0 | 0 | 0 | 0 | 0 | 0 | 0 | 0 | 0 | 0 | 0 | 0 | 0 | 0 | 0 | 0 | 0 | 0 | 0 | 0 | 0 | 0.19664 | -0.82753 | 1.3043 | -0.91262 | 0.23918 | 0 | 0 | 0 | 0 | 0 | 0 | 0 | 0 | 0 | 0 | 0 | 0 | 0 | 0 | 0 | 0 | 0 | 0 | 0 |  |  | 1
Gov Eq 1 (31) | 0 | 0 | 0 | 0 | 0 | 0 | 0 | 0 | 0 | 0 | 0 | 0 | 0 | 0 | 0 | 0 | 0 | 0 | 0 | 0 | 0 | 0 | 0 | 0 | 0 | 0 | 0 | 0 | 0 | 0 | 0.2171 | -0.91249 | 1.4365 | -1.004 | 0.26283 | 0 | 0 | 0 | 0 | 0 | 0 | 0 | 0 | 0 | 0 | 0 | 0 | 0 | 0 | 0 | 0 | 0 | 0 |  |  | 1
Gov Eq 1 (32) | 0 | 0 | 0 | 0 | 0 | 0 | 0 | 0 | 0 | 0 | 0 | 0 | 0 | 0 | 0 | 0 | 0 | 0 | 0 | 0 | 0 | 0 | 0 | 0 | 0 | 0 | 0 | 0 | 0 | 0 | 0 | 0.23911 | -1.0038 | 1.5785 | -1.102 | 0.28819 | 0 | 0 | 0 | 0 | 0 | 0 | 0 | 0 | 0 | 0 | 0 | 0 | 0 | 0 | 0 | 0 | 0 |  |  | 1
Gov Eq 1 (33) | 0 | 0 | 0 | 0 | 0 | 0 | 0 | 0 | 0 | 0 | 0 | 0 | 0 | 0 | 0 | 0 | 0 | 0 | 0 | 0 | 0 | 0 | 0 | 0 | 0 | 0 | 0 | 0 | 0 | 0 | 0 | 0 | 0.26276 | -1.1018 | 1.7307 | -1.207 | 0.31535 | 0 | 0 | 0 | 0 | 0 | 0 | 0 | 0 | 0 | 0 | 0 | 0 | 0 | 0 | 0 | 0 |  |  | 1
Gov Eq 1 (34) | 0 | 0 | 0 | 0 | 0 | 0 | 0 | 0 | 0 | 0 | 0 | 0 | 0 | 0 | 0 | 0 | 0 | 0 | 0 | 0 | 0 | 0 | 0 | 0 | 0 | 0 | 0 | 0 | 0 | 0 | 0 | 0 | 0 | 0.28812 | -1.2069 | 1.8938 | -1.3194 | 0.34437 | 0 | 0 | 0 | 0 | 0 | 0 | 0 | 0 | 0 | 0 | 0 | 0 | 0 | 0 | 0 |  |  | 1
Gov Eq 1 (35) | 0 | 0 | 0 | 0 | 0 | 0 | 0 | 0 | 0 | 0 | 0 | 0 | 0 | 0 | 0 | 0 | 0 | 0 | 0 | 0 | 0 | 0 | 0 | 0 | 0 | 0 | 0 | 0 | 0 | 0 | 0 | 0 | 0 | 0 | 0.31528 | -1.3192 | 2.068 | -1.4394 | 0.37536 | 0 | 0 | 0 | 0 | 0 | 0 | 0 | 0 | 0 | 0 | 0 | 0 | 0 | 0 |  |  | 1
Gov Eq 1 (36) | 0 | 0 | 0 | 0 | 0 | 0 | 0 | 0 | 0 | 0 | 0 | 0 | 0 | 0 | 0 | 0 | 0 | 0 | 0 | 0 | 0 | 0 | 0 | 0 | 0 | 0 | 0 | 0 | 0 | 0 | 0 | 0 | 0 | 0 | 0 | 0.3443 | -1.4393 | 2.254 | -1.5674 | 0.40839 | 0 | 0 | 0 | 0 | 0 | 0 | 0 | 0 | 0 | 0 | 0 | 0 | 0 |  |  | 1
Gov Eq 1 (37) | 0 | 0 | 0 | 0 | 0 | 0 | 0 | 0 | 0 | 0 | 0 | 0 | 0 | 0 | 0 | 0 | 0 | 0 | 0 | 0 | 0 | 0 | 0 | 0 | 0 | 0 | 0 | 0 | 0 | 0 | 0 | 0 | 0 | 0 | 0 | 0 | 0.37529 | -1.5673 | 2.4523 | -1.7038 | 0.44356 | 0 | 0 | 0 | 0 | 0 | 0 | 0 | 0 | 0 | 0 | 0 | 0 |  |  | 1
Gov Eq 1 (38) | 0 | 0 | 0 | 0 | 0 | 0 | 0 | 0 | 0 | 0 | 0 | 0 | 0 | 0 | 0 | 0 | 0 | 0 | 0 | 0 | 0 | 0 | 0 | 0 | 0 | 0 | 0 | 0 | 0 | 0 | 0 | 0 | 0 | 0 | 0 | 0 | 0 | 0.40832 | -1.7037 | 2.6633 | -1.8489 | 0.48094 | 0 | 0 | 0 | 0 | 0 | 0 | 0 | 0 | 0 | 0 | 0 |  |  | 1
Gov Eq 1 (39) | 0 | 0 | 0 | 0 | 0 | 0 | 0 | 0 | 0 | 0 | 0 | 0 | 0 | 0 | 0 | 0 | 0 | 0 | 0 | 0 | 0 | 0 | 0 | 0 | 0 | 0 | 0 | 0 | 0 | 0 | 0 | 0 | 0 | 0 | 0 | 0 | 0 | 0 | 0.44348 | -1.8488 | 2.8877 | -2.0031 | 0.52064 | 0 | 0 | 0 | 0 | 0 | 0 | 0 | 0 | 0 | 0 |  |  | 1
Gov Eq 1 (40) | 0 | 0 | 0 | 0 | 0 | 0 | 0 | 0 | 0 | 0 | 0 | 0 | 0 | 0 | 0 | 0 | 0 | 0 | 0 | 0 | 0 | 0 | 0 | 0 | 0 | 0 | 0 | 0 | 0 | 0 | 0 | 0 | 0 | 0 | 0 | 0 | 0 | 0 | 0 | 0.48086 | -2.0029 | 3.126 | -2.1667 | 0.56275 | 0 | 0 | 0 | 0 | 0 | 0 | 0 | 0 | 0 |  |  | 1
Gov Eq 1 (41) | 0 | 0 | 0 | 0 | 0 | 0 | 0 | 0 | 0 | 0 | 0 | 0 | 0 | 0 | 0 | 0 | 0 | 0 | 0 | 0 | 0 | 0 | 0 | 0 | 0 | 0 | 0 | 0 | 0 | 0 | 0 | 0 | 0 | 0 | 0 | 0 | 0 | 0 | 0 | 0 | 0.52056 | -2.1665 | 3.3787 | -2.3401 | 0.60736 | 0 | 0 | 0 | 0 | 0 | 0 | 0 | 0 |  |  | 1
Gov Eq 1 (42) | 0 | 0 | 0 | 0 | 0 | 0 | 0 | 0 | 0 | 0 | 0 | 0 | 0 | 0 | 0 | 0 | 0 | 0 | 0 | 0 | 0 | 0 | 0 | 0 | 0 | 0 | 0 | 0 | 0 | 0 | 0 | 0 | 0 | 0 | 0 | 0 | 0 | 0 | 0 | 0 | 0 | 0.56267 | -2.34 | 3.6465 | -2.5238 | 0.65457 | 0 | 0 | 0 | 0 | 0 | 0 | 0 |  |  | 1
Gov Eq 1 (43) | 0 | 0 | 0 | 0 | 0 | 0 | 0 | 0 | 0 | 0 | 0 | 0 | 0 | 0 | 0 | 0 | 0 | 0 | 0 | 0 | 0 | 0 | 0 | 0 | 0 | 0 | 0 | 0 | 0 | 0 | 0 | 0 | 0 | 0 | 0 | 0 | 0 | 0 | 0 | 0 | 0 | 0 | 0.60728 | -2.5236 | 3.9299 | -2.718 | 0.70448 | 0 | 0 | 0 | 0 | 0 | 0 |  |  | 1
Gov Eq 1 (44) | 0 | 0 | 0 | 0 | 0 | 0 | 0 | 0 | 0 | 0 | 0 | 0 | 0 | 0 | 0 | 0 | 0 | 0 | 0 | 0 | 0 | 0 | 0 | 0 | 0 | 0 | 0 | 0 | 0 | 0 | 0 | 0 | 0 | 0 | 0 | 0 | 0 | 0 | 0 | 0 | 0 | 0 | 0 | 0.65448 | -2.7178 | 4.2294 | -2.9232 | 0.75718 | 0 | 0 | 0 | 0 | 0 |  |  | 1
Gov Eq 1 (45) | 0 | 0 | 0 | 0 | 0 | 0 | 0 | 0 | 0 | 0 | 0 | 0 | 0 | 0 | 0 | 0 | 0 | 0 | 0 | 0 | 0 | 0 | 0 | 0 | 0 | 0 | 0 | 0 | 0 | 0 | 0 | 0 | 0 | 0 | 0 | 0 | 0 | 0 | 0 | 0 | 0 | 0 | 0 | 0 | 0.70439 | -2.9231 | 4.5457 | -3.1399 | 0.8128 | 0 | 0 | 0 | 0 |  |  | 1
Gov Eq 1 (46) | 0 | 0 | 0 | 0 | 0 | 0 | 0 | 0 | 0 | 0 | 0 | 0 | 0 | 0 | 0 | 0 | 0 | 0 | 0 | 0 | 0 | 0 | 0 | 0 | 0 | 0 | 0 | 0 | 0 | 0 | 0 | 0 | 0 | 0 | 0 | 0 | 0 | 0 | 0 | 0 | 0 | 0 | 0 | 0 | 0 | 0.7571 | -3.1397 | 4.8795 | -3.3683 | 0.87141 | 0 | 0 | 0 |  |  | 1
Gov Eq 1 (47) | 0 | 0 | 0 | 0 | 0 | 0 | 0 | 0 | 0 | 0 | 0 | 0 | 0 | 0 | 0 | 0 | 0 | 0 | 0 | 0 | 0 | 0 | 0 | 0 | 0 | 0 | 0 | 0 | 0 | 0 | 0 | 0 | 0 | 0 | 0 | 0 | 0 | 0 | 0 | 0 | 0 | 0 | 0 | 0 | 0 | 0 | 0.81271 | -3.3682 | 5.2313 | -3.609 | 0.93315 | 0 | 0 |  |  | 1
Gov Eq 1 (48) | 0 | 0 | 0 | 0 | 0 | 0 | 0 | 0 | 0 | 0 | 0 | 0 | 0 | 0 | 0 | 0 | 0 | 0 | 0 | 0 | 0 | 0 | 0 | 0 | 0 | 0 | 0 | 0 | 0 | 0 | 0 | 0 | 0 | 0 | 0 | 0 | 0 | 0 | 0 | 0 | 0 | 0 | 0 | 0 | 0 | 0 | 0 | 0.87132 | -3.6089 | 5.6018 | -3.8624 | 0.9981 | 0 |  |  | 1
Gov Eq 1 (49) | 0 | 0 | 0 | 0 | 0 | 0 | 0 | 0 | 0 | 0 | 0 | 0 | 0 | 0 | 0 | 0 | 0 | 0 | 0 | 0 | 0 | 0 | 0 | 0 | 0 | 0 | 0 | 0 | 0 | 0 | 0 | 0 | 0 | 0 | 0 | 0 | 0 | 0 | 0 | 0 | 0 | 0 | 0 | 0 | 0 | 0 | 0 | 0 | 0.93306 | -3.8622 | 5.9917 | -4.1289 | 1.0664 |  |  | 1
Bo Co 1 (1) | 0 | 0 | 1 | 0 | 0 | 0 | 0 | 0 | 0 | 0 | 0 | 0 | 0 | 0 | 0 | 0 | 0 | 0 | 0 | 0 | 0 | 0 | 0 | 0 | 0 | 0 | 0 | 0 | 0 | 0 | 0 | 0 | 0 | 0 | 0 | 0 | 0 | 0 | 0 | 0 | 0 | 0 | 0 | 0 | 0 | 0 | 0 | 0 | 0 | 0 | 0 | 0 | 0 |  |  | 0
Bo Co 2 (1) | 1 | -16 | 30 | -16 | 1 | 0 | 0 | 0 | 0 | 0 | 0 | 0 | 0 | 0 | 0 | 0 | 0 | 0 | 0 | 0 | 0 | 0 | 0 | 0 | 0 | 0 | 0 | 0 | 0 | 0 | 0 | 0 | 0 | 0 | 0 | 0 | 0 | 0 | 0 | 0 | 0 | 0 | 0 | 0 | 0 | 0 | 0 | 0 | 0 | 0 | 0 | 0 | 0 |  |  | 0
Bo Co 1 (49) | 0 | 0 | 0 | 0 | 0 | 0 | 0 | 0 | 0 | 0 | 0 | 0 | 0 | 0 | 0 | 0 | 0 | 0 | 0 | 0 | 0 | 0 | 0 | 0 | 0 | 0 | 0 | 0 | 0 | 0 | 0 | 0 | 0 | 0 | 0 | 0 | 0 | 0 | 0 | 0 | 0 | 0 | 0 | 0 | 0 | 0 | 0 | 0 | 1 | -8 | 0 | 8 | -1 |  |  | 0
Bo Co 2 (49) | 0 | 0 | 0 | 0 | 0 | 0 | 0 | 0 | 0 | 0 | 0 | 0 | 0 | 0 | 0 | 0 | 0 | 0 | 0 | 0 | 0 | 0 | 0 | 0 | 0 | 0 | 0 | 0 | 0 | 0 | 0 | 0 | 0 | 0 | 0 | 0 | 0 | 0 | 0 | 0 | 0 | 0 | 0 | 0 | 0 | 0 | 0 | 0 | 0 | 0 | 1 | 0 | 0 |  |  | 0
| Gov Eq 1 (1) | W-1 | -102400.994
| Gov Eq 1 (2) | W0 | -57159.8224 | [5 empty] | p = qi = | 10 | kN/m
| Gov Eq 1 (3) | W1 | 0 |  | 0.0016 |  |  |  | h = | 0.16667 | m
| Gov Eq 1 (4) | W2 | 57674.0684 |  | 0.0022038 |  |  | X[m] |  |  |  |  | X[m]
| Gov Eq 1 (5) | W3 | 110628.9305 |  | 0.0029642 |  |  | 0 | M1 = | -1.563e-14 | kNm |  | 0 | M1 = | -1.563e-14
| Gov Eq 1 (6) | W4 | 156711.1153 |  | 0.0039062 |  |  | 0.16667 | M2 = | 3.046 | kNm |  | 2 | M13 = | 17.2173
| Gov Eq 1 (7) | W5 | 195320.0734 |  | 0.0050568 |  |  | 0.33334 | M3 = | 5.7654 | kNm |  | 4 | M25 = | -5.3502
| Gov Eq 1 (8) | W6 | 226627.5958 |  | 0.0064445 |  |  | 0.50001 | M4 = | 8.1788 | kNm |  | 6 | M37 = | -67.6337
| Gov Eq 1 (9) | W7 | 251169.9028 |  | 0.0081 |  |  | 0.66668 | M5 = | 10.2987 | kNm |  | 8 | M49 = | -169.8053
| Gov Eq 1 (10) | W8 | 269632.3747 |  | 0.010056 |  |  | 0.83335 | M6 = | 12.133 | kNm
| Gov Eq 1 (11) | W9 | 282736.5012 |  | 0.012346 |  |  | 1 | M7 = | 13.6864 | kNm
| Gov Eq 1 (12) | W10 | 291182.0611 |  | 0.015006 |  |  | 1.1667 | M8 = | 14.962 | kNm
| Gov Eq 1 (13) | W11 | 295619.4347 |  | 0.018075 |  |  | 1.3334 | M9 = | 15.9618 | kNm
| Gov Eq 1 (14) | W12 | 296638.3575 |  | 0.021593 |  |  | 1.5 | M10 = | 16.6867 | kNm
| Gov Eq 1 (15) | W13 | 294765.5262 |  | 0.0256 |  |  | 1.6667 | M11 = | 17.1374 | kNm
| Gov Eq 1 (16) | W14 | 290466.8115 |  | 0.030141 |  |  | 1.8334 | M12 = | 17.3142 | kNm
| Gov Eq 1 (17) | W15 | 284151.6958 |  | 0.03526 |  |  | 2 | M13 = | 17.2173 | kNm
| Gov Eq 1 (18) | W16 | 276178.6068 |  | 0.041006 |  |  | 2.1667 | M14 = | 16.8466 | kNm
| Gov Eq 1 (19) | W17 | 266860.419 |  | 0.047427 |  |  | 2.3334 | M15 = | 16.202 | kNm
| Gov Eq 1 (20) | W18 | 256469.7419 |  | 0.054574 |  |  | 2.5 | M16 = | 15.2833 | kNm
| Gov Eq 1 (21) | W19 | 245243.8058 |  | 0.0625 |  |  | 2.6667 | M17 = | 14.0904 | kNm
| Gov Eq 1 (22) | W20 | 233388.8746 |  | 0.071259 |  |  | 2.8334 | M18 = | 12.623 | kNm
| Gov Eq 1 (23) | W21 | 221084.1704 |  | 0.080909 |  |  | 3.0001 | M19 = | 10.8809 | kNm
| Gov Eq 1 (24) | W22 | 208485.3327 |  | 0.091506 |  |  | 3.1667 | M20 = | 8.864 | kNm
| Gov Eq 1 (25) | W23 | 195727.4465 |  | 0.10311 |  |  | 3.3334 | M21 = | 6.572 | kNm
| Gov Eq 1 (26) | W24 | 182927.6846 |  | 0.11579 |  |  | 3.5001 | M22 = | 4.0048 | kNm
| Gov Eq 1 (27) | W25 | 170187.6062 |  | 0.1296 |  |  | 3.6667 | M23 = | 1.1621 | kNm
| Gov Eq 1 (28) | W26 | 157595.1534 |  | 0.14461 |  |  | 3.8334 | M24 = | -1.9561 | kNm
| Gov Eq 1 (29) | W27 | 145226.3862 |  | 0.16089 |  |  | 4.0001 | M25 = | -5.3502 | kNm
| Gov Eq 1 (30) | W28 | 133146.9877 |  | 0.17851 |  |  | 4.1668 | M26 = | -9.0201 | kNm
| Gov Eq 1 (31) | W29 | 121413.5719 |  | 0.19753 |  |  | 4.3334 | M27 = | -12.9662 | kNm
| Gov Eq 1 (32) | W30 | 110074.8206 |  | 0.21804 |  |  | 4.5001 | M28 = | -17.1884 | kNm
| Gov Eq 1 (33) | W31 | 99172.4718 |  | 0.2401 |  |  | 4.6668 | M29 = | -21.6869 | kNm
| Gov Eq 1 (34) | W32 | 88742.1801 |  | 0.2638 |  |  | 4.8334 | M30 = | -26.4618 | kNm
| Gov Eq 1 (35) | W33 | 78814.2678 |  | 0.2892 |  |  | 5.0001 | M31 = | -31.5132 | kNm
| Gov Eq 1 (36) | W34 | 69414.3785 |  | 0.31641 |  |  | 5.1668 | M32 = | -36.8413 | kNm
| Gov Eq 1 (37) | W35 | 60564.0494 |  | 0.34548 |  |  | 5.3334 | M33 = | -42.4461 | kNm
| Gov Eq 1 (38) | W36 | 52281.2116 |  | 0.37652 |  |  | 5.5001 | M34 = | -48.3276 | kNm
| Gov Eq 1 (39) | W37 | 44580.628 |  | 0.4096 |  |  | 5.6668 | M35 = | -54.486 | kNm
| Gov Eq 1 (40) | W38 | 37474.2772 |  | 0.44481 |  |  | 5.8335 | M36 = | -60.9214 | kNm
| Gov Eq 1 (41) | W39 | 30971.6906 |  | 0.48225 |  |  | 6.0001 | M37 = | -67.6337 | kNm
| Gov Eq 1 (42) | W40 | 25080.2489 |  | 0.52201 |  |  | 6.1668 | M38 = | -74.6231 | kNm
| Gov Eq 1 (43) | W41 | 19805.4423 |  | 0.56417 |  |  | 6.3335 | M39 = | -81.8896 | kNm
| Gov Eq 1 (44) | W42 | 15151.1002 |  | 0.60883 |  |  | 6.5001 | M40 = | -89.4332 | kNm
| Gov Eq 1 (45) | W43 | 11119.5936 |  | 0.6561 |  |  | 6.6668 | M41 = | -97.2541 | kNm
| Gov Eq 1 (46) | W44 | 7712.0134 |  | 0.70607 |  |  | 6.8335 | M42 = | -105.3522 | kNm
| Gov Eq 1 (47) | W45 | 4928.3283 |  | 0.75883 |  |  | 7.0001 | M43 = | -113.7276 | kNm
| Gov Eq 1 (48) | W46 | 2767.5239 |  | 0.81451 |  |  | 7.1668 | M44 = | -122.3804 | kNm
| Gov Eq 1 (49) | W47 | 1227.7263 |  | 0.87319 |  |  | 7.3335 | M45 = | -131.3105 | kNm
| Bo Co 1 (1) | W48 | 306.311 |  | 0.93498 |  |  | 7.5001 | M46 = | -140.518 | kNm
| Bo Co 2 (1) | W49 | -2.3131e-14 |  | 1 |  |  | 7.6668 | M47 = | -150.003 | kNm
| Bo Co 1 (49) | W50 | 304.9469 |  |  |  |  | 7.8335 | M48 = | -159.7654 | kNm
| Bo Co 2 (49) | W51 | 1216.8136 |  |  |  |  | 8.0002 | M49 = | -169.8053 | kNm
W FDM approximation | W7: Governing equations
65-point grid
n = | W-1: 64
0.015625
0.2
Distributed load qi = | W-1: 10; W0: kN/m
|  | Nodes | 1 | 2 | 3 | 4 | 5 | 6 | 7 | 8 | 9 | 10 | 11 | 12 | 13 | 14 | 15 | 16 | 17 | 18 | 19 | 20 | 21 | 22 | 23 | 24 | 25 | 26 | 27 | 28 | 29 | 30 | 31 | 32 | 33 | 34 | 35 | 36 | 37 | 38 | 39 | 40 | 41 | 42 | 43 | 44 | 45 | 46 | 47 | 48 | 49 | 50 | 51 | 52 | 53 | 54 | 55 | 56 | 57 | 58 | 59 | 60 | 61 | 62 | 63 | 64 | 65
|  |  | 0 | 0.015625 | 0.03125 | 0.046875 | 0.0625 | 0.078125 | 0.09375 | 0.10938 | 0.125 | 0.14062 | 0.15625 | 0.17188 | 0.1875 | 0.20312 | 0.21875 | 0.23438 | 0.25 | 0.26562 | 0.28125 | 0.29688 | 0.3125 | 0.32812 | 0.34375 | 0.35938 | 0.375 | 0.39062 | 0.40625 | 0.42188 | 0.4375 | 0.45312 | 0.46875 | 0.48438 | 0.5 | 0.51562 | 0.53125 | 0.54688 | 0.5625 | 0.57812 | 0.59375 | 0.60938 | 0.625 | 0.64062 | 0.65625 | 0.67188 | 0.6875 | 0.70312 | 0.71875 | 0.73438 | 0.75 | 0.76562 | 0.78125 | 0.79688 | 0.8125 | 0.82812 | 0.84375 | 0.85938 | 0.875 | 0.89062 | 0.90625 | 0.92188 | 0.9375 | 0.95312 | 0.96875 | 0.98438 | 1
|  |  | 0.0016 | 0.0020391 | 0.0025629 | 0.0031817 | 0.0039062 | 0.0047481 | 0.0057191 | 0.0068321 | 0.0081 | 0.0095367 | 0.011157 | 0.012975 | 0.015006 | 0.017268 | 0.019775 | 0.022547 | 0.0256 | 0.028953 | 0.032625 | 0.036636 | 0.041006 | 0.045756 | 0.050907 | 0.05648 | 0.0625 | 0.068988 | 0.075969 | 0.083467 | 0.091506 | 0.10011 | 0.10931 | 0.11913 | 0.1296 | 0.14074 | 0.15259 | 0.16517 | 0.17851 | 0.19264 | 0.20759 | 0.2234 | 0.2401 | 0.25771 | 0.27628 | 0.29583 | 0.31641 | 0.33803 | 0.36075 | 0.38459 | 0.4096 | 0.43581 | 0.46325 | 0.49197 | 0.52201 | 0.5534 | 0.58618 | 0.6204 | 0.6561 | 0.69332 | 0.73209 | 0.77248 | 0.81451 | 0.85823 | 0.90369 | 0.95093 | 1
|  |  | 0.0004 | 0.00047979 | 0.00056953 | 0.00066982 | 0.00078125 | 0.00090439 | 0.0010398 | 0.0011882 | 0.00135 | 0.0015259 | 0.0017164 | 0.0019222 | 0.0021438 | 0.0023817 | 0.0026367 | 0.0029093 | 0.0032 | 0.0035095 | 0.0038383 | 0.004187 | 0.0045563 | 0.0049466 | 0.0053586 | 0.0057929 | 0.00625 | 0.0067306 | 0.0072352 | 0.0077644 | 0.0083188 | 0.0088989 | 0.0095055 | 0.010139 | 0.0108 | 0.011489 | 0.012207 | 0.012954 | 0.013731 | 0.014539 | 0.015377 | 0.016248 | 0.01715 | 0.018085 | 0.019054 | 0.020057 | 0.021094 | 0.022166 | 0.023274 | 0.024419 | 0.0256 | 0.026819 | 0.028076 | 0.029371 | 0.030706 | 0.032081 | 0.033496 | 0.034952 | 0.03645 | 0.03799 | 0.039573 | 0.041199 | 0.042869 | 0.044583 | 0.046343 | 0.048148 | 0.05
|  |  | 7.5e-05 | 8.4668e-05 | 9.4922e-05 | 0.00010576 | 0.00011719 | 0.0001292 | 0.0001418 | 0.00015498 | 0.00016875 | 0.00018311 | 0.00019805 | 0.00021357 | 0.00022969 | 0.00024639 | 0.00026367 | 0.00028154 | 0.0003 | 0.00031904 | 0.00033867 | 0.00035889 | 0.00037969 | 0.00040107 | 0.00042305 | 0.00044561 | 0.00046875 | 0.00049248 | 0.0005168 | 0.0005417 | 0.00056719 | 0.00059326 | 0.00061992 | 0.00064717 | 0.000675 | 0.00070342 | 0.00073242 | 0.00076201 | 0.00079219 | 0.00082295 | 0.0008543 | 0.00088623 | 0.00091875 | 0.00095186 | 0.00098555 | 0.0010198 | 0.0010547 | 0.0010901 | 0.0011262 | 0.0011628 | 0.0012 | 0.0012378 | 0.0012762 | 0.0013151 | 0.0013547 | 0.0013948 | 0.0014355 | 0.0014769 | 0.0015188 | 0.0015612 | 0.0016043 | 0.0016479 | 0.0016922 | 0.001737 | 0.0017824 | 0.0018284 | 0.001875
| W-1 | W0 | W1 | W2 | W3 | W4 | W5 | W6 | W7 | W8 | W9 | W10 | W11 | W12 | W13 | W14 | W15 | W16 | W17 | W18 | W19 | W20 | W21 | W22 | W23 | W24 | W25 | W26 | W27 | W28 | W29 | W30 | W31 | W32 | W33 | W34 | W35 | W36 | W37 | W38 | W39 | W40 | W41 | W42 | W43 | W44 | W45 | W46 | W47 | W48 | W49 | W50 | W51 | W52 | W53 | W54 | W55 | W56 | W57 | W58 | W59 | W60 | W61 | W62 | W63 | W64 | W65 | W66 | W67
Gov Eq 1 (1) | 0.0011938 | -0.0055 | 0.0094125 | -0.0071 | 0.0019938 | 0 | 0 | 0 | 0 | 0 | 0 | 0 | 0 | 0 | 0 | 0 | 0 | 0 | 0 | 0 | 0 | 0 | 0 | 0 | 0 | 0 | 0 | 0 | 0 | 0 | 0 | 0 | 0 | 0 | 0 | 0 | 0 | 0 | 0 | 0 | 0 | 0 | 0 | 0 | 0 | 0 | 0 | 0 | 0 | 0 | 0 | 0 | 0 | 0 | 0 | 0 | 0 | 0 | 0 | 0 | 0 | 0 | 0 | 0 | 0 | 0 | 0 | 0 | 0 | 1
Gov Eq 1 (2) | 0 | 0.0015522 | -0.0070839 | 0.012023 | -0.009003 | 0.0025118 | 0 | 0 | 0 | 0 | 0 | 0 | 0 | 0 | 0 | 0 | 0 | 0 | 0 | 0 | 0 | 0 | 0 | 0 | 0 | 0 | 0 | 0 | 0 | 0 | 0 | 0 | 0 | 0 | 0 | 0 | 0 | 0 | 0 | 0 | 0 | 0 | 0 | 0 | 0 | 0 | 0 | 0 | 0 | 0 | 0 | 0 | 0 | 0 | 0 | 0 | 0 | 0 | 0 | 0 | 0 | 0 | 0 | 0 | 0 | 0 | 0 | 0 | 0 | 1
Gov Eq 1 (3) | 0 | 0 | 0.0019854 | -0.0089859 | 0.01514 | -0.011264 | 0.0031245 | 0 | 0 | 0 | 0 | 0 | 0 | 0 | 0 | 0 | 0 | 0 | 0 | 0 | 0 | 0 | 0 | 0 | 0 | 0 | 0 | 0 | 0 | 0 | 0 | 0 | 0 | 0 | 0 | 0 | 0 | 0 | 0 | 0 | 0 | 0 | 0 | 0 | 0 | 0 | 0 | 0 | 0 | 0 | 0 | 0 | 0 | 0 | 0 | 0 | 0 | 0 | 0 | 0 | 0 | 0 | 0 | 0 | 0 | 0 | 0 | 0 | 0 | 1
Gov Eq 1 (4) | 0 | 0 | 0 | 0.002503 | -0.011246 | 0.018826 | -0.013925 | 0.0038427 | 0 | 0 | 0 | 0 | 0 | 0 | 0 | 0 | 0 | 0 | 0 | 0 | 0 | 0 | 0 | 0 | 0 | 0 | 0 | 0 | 0 | 0 | 0 | 0 | 0 | 0 | 0 | 0 | 0 | 0 | 0 | 0 | 0 | 0 | 0 | 0 | 0 | 0 | 0 | 0 | 0 | 0 | 0 | 0 | 0 | 0 | 0 | 0 | 0 | 0 | 0 | 0 | 0 | 0 | 0 | 0 | 0 | 0 | 0 | 0 | 0 | 1
Gov Eq 1 (5) | 0 | 0 | 0 | 0 | 0.0031152 | -0.013906 | 0.023145 | -0.017031 | 0.0046777 | 0 | 0 | 0 | 0 | 0 | 0 | 0 | 0 | 0 | 0 | 0 | 0 | 0 | 0 | 0 | 0 | 0 | 0 | 0 | 0 | 0 | 0 | 0 | 0 | 0 | 0 | 0 | 0 | 0 | 0 | 0 | 0 | 0 | 0 | 0 | 0 | 0 | 0 | 0 | 0 | 0 | 0 | 0 | 0 | 0 | 0 | 0 | 0 | 0 | 0 | 0 | 0 | 0 | 0 | 0 | 0 | 0 | 0 | 0 | 0 | 1
Gov Eq 1 (6) | 0 | 0 | 0 | 0 | 0 | 0.0038329 | -0.017011 | 0.028165 | -0.020629 | 0.0056417 | 0 | 0 | 0 | 0 | 0 | 0 | 0 | 0 | 0 | 0 | 0 | 0 | 0 | 0 | 0 | 0 | 0 | 0 | 0 | 0 | 0 | 0 | 0 | 0 | 0 | 0 | 0 | 0 | 0 | 0 | 0 | 0 | 0 | 0 | 0 | 0 | 0 | 0 | 0 | 0 | 0 | 0 | 0 | 0 | 0 | 0 | 0 | 0 | 0 | 0 | 0 | 0 | 0 | 0 | 0 | 0 | 0 | 0 | 0 | 1
Gov Eq 1 (7) | 0 | 0 | 0 | 0 | 0 | 0 | 0.0046675 | -0.020608 | 0.03396 | -0.024767 | 0.0067472 | 0 | 0 | 0 | 0 | 0 | 0 | 0 | 0 | 0 | 0 | 0 | 0 | 0 | 0 | 0 | 0 | 0 | 0 | 0 | 0 | 0 | 0 | 0 | 0 | 0 | 0 | 0 | 0 | 0 | 0 | 0 | 0 | 0 | 0 | 0 | 0 | 0 | 0 | 0 | 0 | 0 | 0 | 0 | 0 | 0 | 0 | 0 | 0 | 0 | 0 | 0 | 0 | 0 | 0 | 0 | 0 | 0 | 0 | 1
Gov Eq 1 (8) | 0 | 0 | 0 | 0 | 0 | 0 | 0 | 0.005631 | -0.024745 | 0.040605 | -0.029498 | 0.0080073 | 0 | 0 | 0 | 0 | 0 | 0 | 0 | 0 | 0 | 0 | 0 | 0 | 0 | 0 | 0 | 0 | 0 | 0 | 0 | 0 | 0 | 0 | 0 | 0 | 0 | 0 | 0 | 0 | 0 | 0 | 0 | 0 | 0 | 0 | 0 | 0 | 0 | 0 | 0 | 0 | 0 | 0 | 0 | 0 | 0 | 0 | 0 | 0 | 0 | 0 | 0 | 0 | 0 | 0 | 0 | 0 | 0 | 1
Gov Eq 1 (9) | 0 | 0 | 0 | 0 | 0 | 0 | 0 | 0 | 0.0067359 | -0.029475 | 0.048178 | -0.034875 | 0.0094359 | 0 | 0 | 0 | 0 | 0 | 0 | 0 | 0 | 0 | 0 | 0 | 0 | 0 | 0 | 0 | 0 | 0 | 0 | 0 | 0 | 0 | 0 | 0 | 0 | 0 | 0 | 0 | 0 | 0 | 0 | 0 | 0 | 0 | 0 | 0 | 0 | 0 | 0 | 0 | 0 | 0 | 0 | 0 | 0 | 0 | 0 | 0 | 0 | 0 | 0 | 0 | 0 | 0 | 0 | 0 | 0 | 1
Gov Eq 1 (10) | 0 | 0 | 0 | 0 | 0 | 0 | 0 | 0 | 0 | 0.0079956 | -0.034851 | 0.056763 | -0.040955 | 0.011047 | 0 | 0 | 0 | 0 | 0 | 0 | 0 | 0 | 0 | 0 | 0 | 0 | 0 | 0 | 0 | 0 | 0 | 0 | 0 | 0 | 0 | 0 | 0 | 0 | 0 | 0 | 0 | 0 | 0 | 0 | 0 | 0 | 0 | 0 | 0 | 0 | 0 | 0 | 0 | 0 | 0 | 0 | 0 | 0 | 0 | 0 | 0 | 0 | 0 | 0 | 0 | 0 | 0 | 0 | 0 | 1
Gov Eq 1 (11) | 0 | 0 | 0 | 0 | 0 | 0 | 0 | 0 | 0 | 0 | 0.0094237 | -0.04093 | 0.066445 | -0.047795 | 0.012857 | 0 | 0 | 0 | 0 | 0 | 0 | 0 | 0 | 0 | 0 | 0 | 0 | 0 | 0 | 0 | 0 | 0 | 0 | 0 | 0 | 0 | 0 | 0 | 0 | 0 | 0 | 0 | 0 | 0 | 0 | 0 | 0 | 0 | 0 | 0 | 0 | 0 | 0 | 0 | 0 | 0 | 0 | 0 | 0 | 0 | 0 | 0 | 0 | 0 | 0 | 0 | 0 | 0 | 0 | 1
Gov Eq 1 (12) | 0 | 0 | 0 | 0 | 0 | 0 | 0 | 0 | 0 | 0 | 0 | 0.011035 | -0.047769 | 0.077314 | -0.055458 | 0.014879 | 0 | 0 | 0 | 0 | 0 | 0 | 0 | 0 | 0 | 0 | 0 | 0 | 0 | 0 | 0 | 0 | 0 | 0 | 0 | 0 | 0 | 0 | 0 | 0 | 0 | 0 | 0 | 0 | 0 | 0 | 0 | 0 | 0 | 0 | 0 | 0 | 0 | 0 | 0 | 0 | 0 | 0 | 0 | 0 | 0 | 0 | 0 | 0 | 0 | 0 | 0 | 0 | 0 | 1
Gov Eq 1 (13) | 0 | 0 | 0 | 0 | 0 | 0 | 0 | 0 | 0 | 0 | 0 | 0 | 0.012843 | -0.055431 | 0.089463 | -0.064006 | 0.017131 | 0 | 0 | 0 | 0 | 0 | 0 | 0 | 0 | 0 | 0 | 0 | 0 | 0 | 0 | 0 | 0 | 0 | 0 | 0 | 0 | 0 | 0 | 0 | 0 | 0 | 0 | 0 | 0 | 0 | 0 | 0 | 0 | 0 | 0 | 0 | 0 | 0 | 0 | 0 | 0 | 0 | 0 | 0 | 0 | 0 | 0 | 0 | 0 | 0 | 0 | 0 | 0 | 1
Gov Eq 1 (14) | 0 | 0 | 0 | 0 | 0 | 0 | 0 | 0 | 0 | 0 | 0 | 0 | 0 | 0.014865 | -0.063978 | 0.10299 | -0.073505 | 0.019629 | 0 | 0 | 0 | 0 | 0 | 0 | 0 | 0 | 0 | 0 | 0 | 0 | 0 | 0 | 0 | 0 | 0 | 0 | 0 | 0 | 0 | 0 | 0 | 0 | 0 | 0 | 0 | 0 | 0 | 0 | 0 | 0 | 0 | 0 | 0 | 0 | 0 | 0 | 0 | 0 | 0 | 0 | 0 | 0 | 0 | 0 | 0 | 0 | 0 | 0 | 0 | 1
Gov Eq 1 (15) | 0 | 0 | 0 | 0 | 0 | 0 | 0 | 0 | 0 | 0 | 0 | 0 | 0 | 0 | 0.017117 | -0.073477 | 0.11799 | -0.084023 | 0.02239 | 0 | 0 | 0 | 0 | 0 | 0 | 0 | 0 | 0 | 0 | 0 | 0 | 0 | 0 | 0 | 0 | 0 | 0 | 0 | 0 | 0 | 0 | 0 | 0 | 0 | 0 | 0 | 0 | 0 | 0 | 0 | 0 | 0 | 0 | 0 | 0 | 0 | 0 | 0 | 0 | 0 | 0 | 0 | 0 | 0 | 0 | 0 | 0 | 0 | 0 | 1
Gov Eq 1 (16) | 0 | 0 | 0 | 0 | 0 | 0 | 0 | 0 | 0 | 0 | 0 | 0 | 0 | 0 | 0 | 0.019614 | -0.083994 | 0.13458 | -0.095631 | 0.025433 | 0 | 0 | 0 | 0 | 0 | 0 | 0 | 0 | 0 | 0 | 0 | 0 | 0 | 0 | 0 | 0 | 0 | 0 | 0 | 0 | 0 | 0 | 0 | 0 | 0 | 0 | 0 | 0 | 0 | 0 | 0 | 0 | 0 | 0 | 0 | 0 | 0 | 0 | 0 | 0 | 0 | 0 | 0 | 0 | 0 | 0 | 0 | 0 | 0 | 1
Gov Eq 1 (17) | 0 | 0 | 0 | 0 | 0 | 0 | 0 | 0 | 0 | 0 | 0 | 0 | 0 | 0 | 0 | 0 | 0.022375 | -0.0956 | 0.15285 | -0.1084 | 0.028775 | 0 | 0 | 0 | 0 | 0 | 0 | 0 | 0 | 0 | 0 | 0 | 0 | 0 | 0 | 0 | 0 | 0 | 0 | 0 | 0 | 0 | 0 | 0 | 0 | 0 | 0 | 0 | 0 | 0 | 0 | 0 | 0 | 0 | 0 | 0 | 0 | 0 | 0 | 0 | 0 | 0 | 0 | 0 | 0 | 0 | 0 | 0 | 0 | 1
Gov Eq 1 (18) | 0 | 0 | 0 | 0 | 0 | 0 | 0 | 0 | 0 | 0 | 0 | 0 | 0 | 0 | 0 | 0 | 0 | 0.025417 | -0.10837 | 0.17292 | -0.12241 | 0.032436 | 0 | 0 | 0 | 0 | 0 | 0 | 0 | 0 | 0 | 0 | 0 | 0 | 0 | 0 | 0 | 0 | 0 | 0 | 0 | 0 | 0 | 0 | 0 | 0 | 0 | 0 | 0 | 0 | 0 | 0 | 0 | 0 | 0 | 0 | 0 | 0 | 0 | 0 | 0 | 0 | 0 | 0 | 0 | 0 | 0 | 0 | 0 | 1
Gov Eq 1 (19) | 0 | 0 | 0 | 0 | 0 | 0 | 0 | 0 | 0 | 0 | 0 | 0 | 0 | 0 | 0 | 0 | 0 | 0 | 0.028759 | -0.12237 | 0.19491 | -0.13773 | 0.036435 | 0 | 0 | 0 | 0 | 0 | 0 | 0 | 0 | 0 | 0 | 0 | 0 | 0 | 0 | 0 | 0 | 0 | 0 | 0 | 0 | 0 | 0 | 0 | 0 | 0 | 0 | 0 | 0 | 0 | 0 | 0 | 0 | 0 | 0 | 0 | 0 | 0 | 0 | 0 | 0 | 0 | 0 | 0 | 0 | 0 | 0 | 1
Gov Eq 1 (20) | 0 | 0 | 0 | 0 | 0 | 0 | 0 | 0 | 0 | 0 | 0 | 0 | 0 | 0 | 0 | 0 | 0 | 0 | 0 | 0.032419 | -0.13769 | 0.21892 | -0.15444 | 0.040793 | 0 | 0 | 0 | 0 | 0 | 0 | 0 | 0 | 0 | 0 | 0 | 0 | 0 | 0 | 0 | 0 | 0 | 0 | 0 | 0 | 0 | 0 | 0 | 0 | 0 | 0 | 0 | 0 | 0 | 0 | 0 | 0 | 0 | 0 | 0 | 0 | 0 | 0 | 0 | 0 | 0 | 0 | 0 | 0 | 0 | 1
Gov Eq 1 (21) | 0 | 0 | 0 | 0 | 0 | 0 | 0 | 0 | 0 | 0 | 0 | 0 | 0 | 0 | 0 | 0 | 0 | 0 | 0 | 0 | 0.036418 | -0.15441 | 0.24509 | -0.17263 | 0.045531 | 0 | 0 | 0 | 0 | 0 | 0 | 0 | 0 | 0 | 0 | 0 | 0 | 0 | 0 | 0 | 0 | 0 | 0 | 0 | 0 | 0 | 0 | 0 | 0 | 0 | 0 | 0 | 0 | 0 | 0 | 0 | 0 | 0 | 0 | 0 | 0 | 0 | 0 | 0 | 0 | 0 | 0 | 0 | 0 | 1
Gov Eq 1 (22) | 0 | 0 | 0 | 0 | 0 | 0 | 0 | 0 | 0 | 0 | 0 | 0 | 0 | 0 | 0 | 0 | 0 | 0 | 0 | 0 | 0 | 0.040776 | -0.1726 | 0.27353 | -0.19238 | 0.050669 | 0 | 0 | 0 | 0 | 0 | 0 | 0 | 0 | 0 | 0 | 0 | 0 | 0 | 0 | 0 | 0 | 0 | 0 | 0 | 0 | 0 | 0 | 0 | 0 | 0 | 0 | 0 | 0 | 0 | 0 | 0 | 0 | 0 | 0 | 0 | 0 | 0 | 0 | 0 | 0 | 0 | 0 | 0 | 1
Gov Eq 1 (23) | 0 | 0 | 0 | 0 | 0 | 0 | 0 | 0 | 0 | 0 | 0 | 0 | 0 | 0 | 0 | 0 | 0 | 0 | 0 | 0 | 0 | 0 | 0.045513 | -0.19235 | 0.30438 | -0.21378 | 0.05623 | 0 | 0 | 0 | 0 | 0 | 0 | 0 | 0 | 0 | 0 | 0 | 0 | 0 | 0 | 0 | 0 | 0 | 0 | 0 | 0 | 0 | 0 | 0 | 0 | 0 | 0 | 0 | 0 | 0 | 0 | 0 | 0 | 0 | 0 | 0 | 0 | 0 | 0 | 0 | 0 | 0 | 0 | 1
Gov Eq 1 (24) | 0 | 0 | 0 | 0 | 0 | 0 | 0 | 0 | 0 | 0 | 0 | 0 | 0 | 0 | 0 | 0 | 0 | 0 | 0 | 0 | 0 | 0 | 0 | 0.05065 | -0.21374 | 0.33777 | -0.23691 | 0.062236 | 0 | 0 | 0 | 0 | 0 | 0 | 0 | 0 | 0 | 0 | 0 | 0 | 0 | 0 | 0 | 0 | 0 | 0 | 0 | 0 | 0 | 0 | 0 | 0 | 0 | 0 | 0 | 0 | 0 | 0 | 0 | 0 | 0 | 0 | 0 | 0 | 0 | 0 | 0 | 0 | 0 | 1
Gov Eq 1 (25) | 0 | 0 | 0 | 0 | 0 | 0 | 0 | 0 | 0 | 0 | 0 | 0 | 0 | 0 | 0 | 0 | 0 | 0 | 0 | 0 | 0 | 0 | 0 | 0 | 0.056211 | -0.23688 | 0.37383 | -0.26188 | 0.068711 | 0 | 0 | 0 | 0 | 0 | 0 | 0 | 0 | 0 | 0 | 0 | 0 | 0 | 0 | 0 | 0 | 0 | 0 | 0 | 0 | 0 | 0 | 0 | 0 | 0 | 0 | 0 | 0 | 0 | 0 | 0 | 0 | 0 | 0 | 0 | 0 | 0 | 0 | 0 | 0 | 1
Gov Eq 1 (26) | 0 | 0 | 0 | 0 | 0 | 0 | 0 | 0 | 0 | 0 | 0 | 0 | 0 | 0 | 0 | 0 | 0 | 0 | 0 | 0 | 0 | 0 | 0 | 0 | 0 | 0.062217 | -0.26184 | 0.4127 | -0.28876 | 0.075678 | 0 | 0 | 0 | 0 | 0 | 0 | 0 | 0 | 0 | 0 | 0 | 0 | 0 | 0 | 0 | 0 | 0 | 0 | 0 | 0 | 0 | 0 | 0 | 0 | 0 | 0 | 0 | 0 | 0 | 0 | 0 | 0 | 0 | 0 | 0 | 0 | 0 | 0 | 0 | 1
Gov Eq 1 (27) | 0 | 0 | 0 | 0 | 0 | 0 | 0 | 0 | 0 | 0 | 0 | 0 | 0 | 0 | 0 | 0 | 0 | 0 | 0 | 0 | 0 | 0 | 0 | 0 | 0 | 0 | 0.068691 | -0.28872 | 0.45452 | -0.31766 | 0.083161 | 0 | 0 | 0 | 0 | 0 | 0 | 0 | 0 | 0 | 0 | 0 | 0 | 0 | 0 | 0 | 0 | 0 | 0 | 0 | 0 | 0 | 0 | 0 | 0 | 0 | 0 | 0 | 0 | 0 | 0 | 0 | 0 | 0 | 0 | 0 | 0 | 0 | 0 | 1
Gov Eq 1 (28) | 0 | 0 | 0 | 0 | 0 | 0 | 0 | 0 | 0 | 0 | 0 | 0 | 0 | 0 | 0 | 0 | 0 | 0 | 0 | 0 | 0 | 0 | 0 | 0 | 0 | 0 | 0 | 0.075657 | -0.31762 | 0.49945 | -0.34867 | 0.091186 | 0 | 0 | 0 | 0 | 0 | 0 | 0 | 0 | 0 | 0 | 0 | 0 | 0 | 0 | 0 | 0 | 0 | 0 | 0 | 0 | 0 | 0 | 0 | 0 | 0 | 0 | 0 | 0 | 0 | 0 | 0 | 0 | 0 | 0 | 0 | 0 | 0 | 1
Gov Eq 1 (29) | 0 | 0 | 0 | 0 | 0 | 0 | 0 | 0 | 0 | 0 | 0 | 0 | 0 | 0 | 0 | 0 | 0 | 0 | 0 | 0 | 0 | 0 | 0 | 0 | 0 | 0 | 0 | 0 | 0.08314 | -0.34863 | 0.54762 | -0.38191 | 0.099778 | 0 | 0 | 0 | 0 | 0 | 0 | 0 | 0 | 0 | 0 | 0 | 0 | 0 | 0 | 0 | 0 | 0 | 0 | 0 | 0 | 0 | 0 | 0 | 0 | 0 | 0 | 0 | 0 | 0 | 0 | 0 | 0 | 0 | 0 | 0 | 0 | 1
Gov Eq 1 (30) | 0 | 0 | 0 | 0 | 0 | 0 | 0 | 0 | 0 | 0 | 0 | 0 | 0 | 0 | 0 | 0 | 0 | 0 | 0 | 0 | 0 | 0 | 0 | 0 | 0 | 0 | 0 | 0 | 0 | 0.091165 | -0.38186 | 0.59919 | -0.41746 | 0.10896 | 0 | 0 | 0 | 0 | 0 | 0 | 0 | 0 | 0 | 0 | 0 | 0 | 0 | 0 | 0 | 0 | 0 | 0 | 0 | 0 | 0 | 0 | 0 | 0 | 0 | 0 | 0 | 0 | 0 | 0 | 0 | 0 | 0 | 0 | 0 | 1
Gov Eq 1 (31) | 0 | 0 | 0 | 0 | 0 | 0 | 0 | 0 | 0 | 0 | 0 | 0 | 0 | 0 | 0 | 0 | 0 | 0 | 0 | 0 | 0 | 0 | 0 | 0 | 0 | 0 | 0 | 0 | 0 | 0 | 0.099756 | -0.41741 | 0.65433 | -0.45544 | 0.11877 | 0 | 0 | 0 | 0 | 0 | 0 | 0 | 0 | 0 | 0 | 0 | 0 | 0 | 0 | 0 | 0 | 0 | 0 | 0 | 0 | 0 | 0 | 0 | 0 | 0 | 0 | 0 | 0 | 0 | 0 | 0 | 0 | 0 | 0 | 1
Gov Eq 1 (32) | 0 | 0 | 0 | 0 | 0 | 0 | 0 | 0 | 0 | 0 | 0 | 0 | 0 | 0 | 0 | 0 | 0 | 0 | 0 | 0 | 0 | 0 | 0 | 0 | 0 | 0 | 0 | 0 | 0 | 0 | 0 | 0.10894 | -0.45539 | 0.71318 | -0.49595 | 0.12922 | 0 | 0 | 0 | 0 | 0 | 0 | 0 | 0 | 0 | 0 | 0 | 0 | 0 | 0 | 0 | 0 | 0 | 0 | 0 | 0 | 0 | 0 | 0 | 0 | 0 | 0 | 0 | 0 | 0 | 0 | 0 | 0 | 0 | 1
Gov Eq 1 (33) | 0 | 0 | 0 | 0 | 0 | 0 | 0 | 0 | 0 | 0 | 0 | 0 | 0 | 0 | 0 | 0 | 0 | 0 | 0 | 0 | 0 | 0 | 0 | 0 | 0 | 0 | 0 | 0 | 0 | 0 | 0 | 0 | 0.11874 | -0.4959 | 0.77591 | -0.5391 | 0.14034 | 0 | 0 | 0 | 0 | 0 | 0 | 0 | 0 | 0 | 0 | 0 | 0 | 0 | 0 | 0 | 0 | 0 | 0 | 0 | 0 | 0 | 0 | 0 | 0 | 0 | 0 | 0 | 0 | 0 | 0 | 0 | 0 | 1
Gov Eq 1 (34) | 0 | 0 | 0 | 0 | 0 | 0 | 0 | 0 | 0 | 0 | 0 | 0 | 0 | 0 | 0 | 0 | 0 | 0 | 0 | 0 | 0 | 0 | 0 | 0 | 0 | 0 | 0 | 0 | 0 | 0 | 0 | 0 | 0 | 0.12919 | -0.53905 | 0.84269 | -0.58501 | 0.15217 | 0 | 0 | 0 | 0 | 0 | 0 | 0 | 0 | 0 | 0 | 0 | 0 | 0 | 0 | 0 | 0 | 0 | 0 | 0 | 0 | 0 | 0 | 0 | 0 | 0 | 0 | 0 | 0 | 0 | 0 | 0 | 1
Gov Eq 1 (35) | 0 | 0 | 0 | 0 | 0 | 0 | 0 | 0 | 0 | 0 | 0 | 0 | 0 | 0 | 0 | 0 | 0 | 0 | 0 | 0 | 0 | 0 | 0 | 0 | 0 | 0 | 0 | 0 | 0 | 0 | 0 | 0 | 0 | 0 | 0.14032 | -0.58496 | 0.9137 | -0.63379 | 0.16473 | 0 | 0 | 0 | 0 | 0 | 0 | 0 | 0 | 0 | 0 | 0 | 0 | 0 | 0 | 0 | 0 | 0 | 0 | 0 | 0 | 0 | 0 | 0 | 0 | 0 | 0 | 0 | 0 | 0 | 0 | 1
Gov Eq 1 (36) | 0 | 0 | 0 | 0 | 0 | 0 | 0 | 0 | 0 | 0 | 0 | 0 | 0 | 0 | 0 | 0 | 0 | 0 | 0 | 0 | 0 | 0 | 0 | 0 | 0 | 0 | 0 | 0 | 0 | 0 | 0 | 0 | 0 | 0 | 0 | 0.15215 | -0.63374 | 0.98909 | -0.68556 | 0.17806 | 0 | 0 | 0 | 0 | 0 | 0 | 0 | 0 | 0 | 0 | 0 | 0 | 0 | 0 | 0 | 0 | 0 | 0 | 0 | 0 | 0 | 0 | 0 | 0 | 0 | 0 | 0 | 0 | 0 | 1
Gov Eq 1 (37) | 0 | 0 | 0 | 0 | 0 | 0 | 0 | 0 | 0 | 0 | 0 | 0 | 0 | 0 | 0 | 0 | 0 | 0 | 0 | 0 | 0 | 0 | 0 | 0 | 0 | 0 | 0 | 0 | 0 | 0 | 0 | 0 | 0 | 0 | 0 | 0 | 0.16471 | -0.68551 | 1.0691 | -0.74043 | 0.19217 | 0 | 0 | 0 | 0 | 0 | 0 | 0 | 0 | 0 | 0 | 0 | 0 | 0 | 0 | 0 | 0 | 0 | 0 | 0 | 0 | 0 | 0 | 0 | 0 | 0 | 0 | 0 | 0 | 1
Gov Eq 1 (38) | 0 | 0 | 0 | 0 | 0 | 0 | 0 | 0 | 0 | 0 | 0 | 0 | 0 | 0 | 0 | 0 | 0 | 0 | 0 | 0 | 0 | 0 | 0 | 0 | 0 | 0 | 0 | 0 | 0 | 0 | 0 | 0 | 0 | 0 | 0 | 0 | 0 | 0.17803 | -0.74038 | 1.1538 | -0.79854 | 0.20711 | 0 | 0 | 0 | 0 | 0 | 0 | 0 | 0 | 0 | 0 | 0 | 0 | 0 | 0 | 0 | 0 | 0 | 0 | 0 | 0 | 0 | 0 | 0 | 0 | 0 | 0 | 0 | 1
Gov Eq 1 (39) | 0 | 0 | 0 | 0 | 0 | 0 | 0 | 0 | 0 | 0 | 0 | 0 | 0 | 0 | 0 | 0 | 0 | 0 | 0 | 0 | 0 | 0 | 0 | 0 | 0 | 0 | 0 | 0 | 0 | 0 | 0 | 0 | 0 | 0 | 0 | 0 | 0 | 0 | 0.19215 | -0.79848 | 1.2434 | -0.85999 | 0.2229 | 0 | 0 | 0 | 0 | 0 | 0 | 0 | 0 | 0 | 0 | 0 | 0 | 0 | 0 | 0 | 0 | 0 | 0 | 0 | 0 | 0 | 0 | 0 | 0 | 0 | 0 | 1
Gov Eq 1 (40) | 0 | 0 | 0 | 0 | 0 | 0 | 0 | 0 | 0 | 0 | 0 | 0 | 0 | 0 | 0 | 0 | 0 | 0 | 0 | 0 | 0 | 0 | 0 | 0 | 0 | 0 | 0 | 0 | 0 | 0 | 0 | 0 | 0 | 0 | 0 | 0 | 0 | 0 | 0 | 0.20708 | -0.85994 | 1.3382 | -0.92493 | 0.23958 | 0 | 0 | 0 | 0 | 0 | 0 | 0 | 0 | 0 | 0 | 0 | 0 | 0 | 0 | 0 | 0 | 0 | 0 | 0 | 0 | 0 | 0 | 0 | 0 | 0 | 1
Gov Eq 1 (41) | 0 | 0 | 0 | 0 | 0 | 0 | 0 | 0 | 0 | 0 | 0 | 0 | 0 | 0 | 0 | 0 | 0 | 0 | 0 | 0 | 0 | 0 | 0 | 0 | 0 | 0 | 0 | 0 | 0 | 0 | 0 | 0 | 0 | 0 | 0 | 0 | 0 | 0 | 0 | 0 | 0.22287 | -0.92487 | 1.4383 | -0.99347 | 0.25717 | 0 | 0 | 0 | 0 | 0 | 0 | 0 | 0 | 0 | 0 | 0 | 0 | 0 | 0 | 0 | 0 | 0 | 0 | 0 | 0 | 0 | 0 | 0 | 0 | 1
Gov Eq 1 (42) | 0 | 0 | 0 | 0 | 0 | 0 | 0 | 0 | 0 | 0 | 0 | 0 | 0 | 0 | 0 | 0 | 0 | 0 | 0 | 0 | 0 | 0 | 0 | 0 | 0 | 0 | 0 | 0 | 0 | 0 | 0 | 0 | 0 | 0 | 0 | 0 | 0 | 0 | 0 | 0 | 0 | 0.23955 | -0.99342 | 1.5439 | -1.0658 | 0.27572 | 0 | 0 | 0 | 0 | 0 | 0 | 0 | 0 | 0 | 0 | 0 | 0 | 0 | 0 | 0 | 0 | 0 | 0 | 0 | 0 | 0 | 0 | 0 | 1
Gov Eq 1 (43) | 0 | 0 | 0 | 0 | 0 | 0 | 0 | 0 | 0 | 0 | 0 | 0 | 0 | 0 | 0 | 0 | 0 | 0 | 0 | 0 | 0 | 0 | 0 | 0 | 0 | 0 | 0 | 0 | 0 | 0 | 0 | 0 | 0 | 0 | 0 | 0 | 0 | 0 | 0 | 0 | 0 | 0 | 0.25715 | -1.0657 | 1.6552 | -1.1419 | 0.29525 | 0 | 0 | 0 | 0 | 0 | 0 | 0 | 0 | 0 | 0 | 0 | 0 | 0 | 0 | 0 | 0 | 0 | 0 | 0 | 0 | 0 | 0 | 1
Gov Eq 1 (44) | 0 | 0 | 0 | 0 | 0 | 0 | 0 | 0 | 0 | 0 | 0 | 0 | 0 | 0 | 0 | 0 | 0 | 0 | 0 | 0 | 0 | 0 | 0 | 0 | 0 | 0 | 0 | 0 | 0 | 0 | 0 | 0 | 0 | 0 | 0 | 0 | 0 | 0 | 0 | 0 | 0 | 0 | 0 | 0.27569 | -1.1419 | 1.7725 | -1.2221 | 0.31581 | 0 | 0 | 0 | 0 | 0 | 0 | 0 | 0 | 0 | 0 | 0 | 0 | 0 | 0 | 0 | 0 | 0 | 0 | 0 | 0 | 0 | 1
Gov Eq 1 (45) | 0 | 0 | 0 | 0 | 0 | 0 | 0 | 0 | 0 | 0 | 0 | 0 | 0 | 0 | 0 | 0 | 0 | 0 | 0 | 0 | 0 | 0 | 0 | 0 | 0 | 0 | 0 | 0 | 0 | 0 | 0 | 0 | 0 | 0 | 0 | 0 | 0 | 0 | 0 | 0 | 0 | 0 | 0 | 0 | 0.29522 | -1.222 | 1.8958 | -1.3064 | 0.33741 | 0 | 0 | 0 | 0 | 0 | 0 | 0 | 0 | 0 | 0 | 0 | 0 | 0 | 0 | 0 | 0 | 0 | 0 | 0 | 0 | 1
Gov Eq 1 (46) | 0 | 0 | 0 | 0 | 0 | 0 | 0 | 0 | 0 | 0 | 0 | 0 | 0 | 0 | 0 | 0 | 0 | 0 | 0 | 0 | 0 | 0 | 0 | 0 | 0 | 0 | 0 | 0 | 0 | 0 | 0 | 0 | 0 | 0 | 0 | 0 | 0 | 0 | 0 | 0 | 0 | 0 | 0 | 0 | 0 | 0.31578 | -1.3063 | 2.0255 | -1.395 | 0.36011 | 0 | 0 | 0 | 0 | 0 | 0 | 0 | 0 | 0 | 0 | 0 | 0 | 0 | 0 | 0 | 0 | 0 | 0 | 0 | 1
Gov Eq 1 (47) | 0 | 0 | 0 | 0 | 0 | 0 | 0 | 0 | 0 | 0 | 0 | 0 | 0 | 0 | 0 | 0 | 0 | 0 | 0 | 0 | 0 | 0 | 0 | 0 | 0 | 0 | 0 | 0 | 0 | 0 | 0 | 0 | 0 | 0 | 0 | 0 | 0 | 0 | 0 | 0 | 0 | 0 | 0 | 0 | 0 | 0 | 0.33738 | -1.395 | 2.1617 | -1.488 | 0.38393 | 0 | 0 | 0 | 0 | 0 | 0 | 0 | 0 | 0 | 0 | 0 | 0 | 0 | 0 | 0 | 0 | 0 | 0 | 1
Gov Eq 1 (48) | 0 | 0 | 0 | 0 | 0 | 0 | 0 | 0 | 0 | 0 | 0 | 0 | 0 | 0 | 0 | 0 | 0 | 0 | 0 | 0 | 0 | 0 | 0 | 0 | 0 | 0 | 0 | 0 | 0 | 0 | 0 | 0 | 0 | 0 | 0 | 0 | 0 | 0 | 0 | 0 | 0 | 0 | 0 | 0 | 0 | 0 | 0 | 0.36008 | -1.488 | 2.3047 | -1.5857 | 0.40892 | 0 | 0 | 0 | 0 | 0 | 0 | 0 | 0 | 0 | 0 | 0 | 0 | 0 | 0 | 0 | 0 | 0 | 1
Gov Eq 1 (49) | 0 | 0 | 0 | 0 | 0 | 0 | 0 | 0 | 0 | 0 | 0 | 0 | 0 | 0 | 0 | 0 | 0 | 0 | 0 | 0 | 0 | 0 | 0 | 0 | 0 | 0 | 0 | 0 | 0 | 0 | 0 | 0 | 0 | 0 | 0 | 0 | 0 | 0 | 0 | 0 | 0 | 0 | 0 | 0 | 0 | 0 | 0 | 0 | 0.3839 | -1.5856 | 2.4546 | -1.688 | 0.4351 | 0 | 0 | 0 | 0 | 0 | 0 | 0 | 0 | 0 | 0 | 0 | 0 | 0 | 0 | 0 | 0 | 1
Gov Eq 1 (50) | 0 | 0 | 0 | 0 | 0 | 0 | 0 | 0 | 0 | 0 | 0 | 0 | 0 | 0 | 0 | 0 | 0 | 0 | 0 | 0 | 0 | 0 | 0 | 0 | 0 | 0 | 0 | 0 | 0 | 0 | 0 | 0 | 0 | 0 | 0 | 0 | 0 | 0 | 0 | 0 | 0 | 0 | 0 | 0 | 0 | 0 | 0 | 0 | 0 | 0.40888 | -1.6879 | 2.6117 | -1.7952 | 0.46252 | 0 | 0 | 0 | 0 | 0 | 0 | 0 | 0 | 0 | 0 | 0 | 0 | 0 | 0 | 0 | 1
Gov Eq 1 (51) | 0 | 0 | 0 | 0 | 0 | 0 | 0 | 0 | 0 | 0 | 0 | 0 | 0 | 0 | 0 | 0 | 0 | 0 | 0 | 0 | 0 | 0 | 0 | 0 | 0 | 0 | 0 | 0 | 0 | 0 | 0 | 0 | 0 | 0 | 0 | 0 | 0 | 0 | 0 | 0 | 0 | 0 | 0 | 0 | 0 | 0 | 0 | 0 | 0 | 0 | 0.43507 | -1.7951 | 2.7763 | -1.9075 | 0.49122 | 0 | 0 | 0 | 0 | 0 | 0 | 0 | 0 | 0 | 0 | 0 | 0 | 0 | 0 | 1
Gov Eq 1 (52) | 0 | 0 | 0 | 0 | 0 | 0 | 0 | 0 | 0 | 0 | 0 | 0 | 0 | 0 | 0 | 0 | 0 | 0 | 0 | 0 | 0 | 0 | 0 | 0 | 0 | 0 | 0 | 0 | 0 | 0 | 0 | 0 | 0 | 0 | 0 | 0 | 0 | 0 | 0 | 0 | 0 | 0 | 0 | 0 | 0 | 0 | 0 | 0 | 0 | 0 | 0 | 0.46249 | -1.9074 | 2.9485 | -2.0249 | 0.52123 | 0 | 0 | 0 | 0 | 0 | 0 | 0 | 0 | 0 | 0 | 0 | 0 | 0 | 1
Gov Eq 1 (53) | 0 | 0 | 0 | 0 | 0 | 0 | 0 | 0 | 0 | 0 | 0 | 0 | 0 | 0 | 0 | 0 | 0 | 0 | 0 | 0 | 0 | 0 | 0 | 0 | 0 | 0 | 0 | 0 | 0 | 0 | 0 | 0 | 0 | 0 | 0 | 0 | 0 | 0 | 0 | 0 | 0 | 0 | 0 | 0 | 0 | 0 | 0 | 0 | 0 | 0 | 0 | 0 | 0.49119 | -2.0248 | 3.1287 | -2.1476 | 0.5526 | 0 | 0 | 0 | 0 | 0 | 0 | 0 | 0 | 0 | 0 | 0 | 0 | 1
Gov Eq 1 (54) | 0 | 0 | 0 | 0 | 0 | 0 | 0 | 0 | 0 | 0 | 0 | 0 | 0 | 0 | 0 | 0 | 0 | 0 | 0 | 0 | 0 | 0 | 0 | 0 | 0 | 0 | 0 | 0 | 0 | 0 | 0 | 0 | 0 | 0 | 0 | 0 | 0 | 0 | 0 | 0 | 0 | 0 | 0 | 0 | 0 | 0 | 0 | 0 | 0 | 0 | 0 | 0 | 0 | 0.5212 | -2.1476 | 3.3169 | -2.2759 | 0.58536 | 0 | 0 | 0 | 0 | 0 | 0 | 0 | 0 | 0 | 0 | 0 | 1
Gov Eq 1 (55) | 0 | 0 | 0 | 0 | 0 | 0 | 0 | 0 | 0 | 0 | 0 | 0 | 0 | 0 | 0 | 0 | 0 | 0 | 0 | 0 | 0 | 0 | 0 | 0 | 0 | 0 | 0 | 0 | 0 | 0 | 0 | 0 | 0 | 0 | 0 | 0 | 0 | 0 | 0 | 0 | 0 | 0 | 0 | 0 | 0 | 0 | 0 | 0 | 0 | 0 | 0 | 0 | 0 | 0 | 0.55257 | -2.2758 | 3.5135 | -2.4098 | 0.61956 | 0 | 0 | 0 | 0 | 0 | 0 | 0 | 0 | 0 | 0 | 1
Gov Eq 1 (56) | 0 | 0 | 0 | 0 | 0 | 0 | 0 | 0 | 0 | 0 | 0 | 0 | 0 | 0 | 0 | 0 | 0 | 0 | 0 | 0 | 0 | 0 | 0 | 0 | 0 | 0 | 0 | 0 | 0 | 0 | 0 | 0 | 0 | 0 | 0 | 0 | 0 | 0 | 0 | 0 | 0 | 0 | 0 | 0 | 0 | 0 | 0 | 0 | 0 | 0 | 0 | 0 | 0 | 0 | 0 | 0.58533 | -2.4097 | 3.7187 | -2.5495 | 0.65523 | 0 | 0 | 0 | 0 | 0 | 0 | 0 | 0 | 0 | 1
Gov Eq 1 (57) | 0 | 0 | 0 | 0 | 0 | 0 | 0 | 0 | 0 | 0 | 0 | 0 | 0 | 0 | 0 | 0 | 0 | 0 | 0 | 0 | 0 | 0 | 0 | 0 | 0 | 0 | 0 | 0 | 0 | 0 | 0 | 0 | 0 | 0 | 0 | 0 | 0 | 0 | 0 | 0 | 0 | 0 | 0 | 0 | 0 | 0 | 0 | 0 | 0 | 0 | 0 | 0 | 0 | 0 | 0 | 0 | 0.61952 | -2.5495 | 3.9328 | -2.6953 | 0.69242 | 0 | 0 | 0 | 0 | 0 | 0 | 0 | 0 | 1
Gov Eq 1 (58) | 0 | 0 | 0 | 0 | 0 | 0 | 0 | 0 | 0 | 0 | 0 | 0 | 0 | 0 | 0 | 0 | 0 | 0 | 0 | 0 | 0 | 0 | 0 | 0 | 0 | 0 | 0 | 0 | 0 | 0 | 0 | 0 | 0 | 0 | 0 | 0 | 0 | 0 | 0 | 0 | 0 | 0 | 0 | 0 | 0 | 0 | 0 | 0 | 0 | 0 | 0 | 0 | 0 | 0 | 0 | 0 | 0 | 0.6552 | -2.6952 | 4.156 | -2.8472 | 0.73118 | 0 | 0 | 0 | 0 | 0 | 0 | 0 | 1
Gov Eq 1 (59) | 0 | 0 | 0 | 0 | 0 | 0 | 0 | 0 | 0 | 0 | 0 | 0 | 0 | 0 | 0 | 0 | 0 | 0 | 0 | 0 | 0 | 0 | 0 | 0 | 0 | 0 | 0 | 0 | 0 | 0 | 0 | 0 | 0 | 0 | 0 | 0 | 0 | 0 | 0 | 0 | 0 | 0 | 0 | 0 | 0 | 0 | 0 | 0 | 0 | 0 | 0 | 0 | 0 | 0 | 0 | 0 | 0 | 0 | 0.69239 | -2.8471 | 4.3886 | -3.0054 | 0.77153 | 0 | 0 | 0 | 0 | 0 | 0 | 1
Gov Eq 1 (60) | 0 | 0 | 0 | 0 | 0 | 0 | 0 | 0 | 0 | 0 | 0 | 0 | 0 | 0 | 0 | 0 | 0 | 0 | 0 | 0 | 0 | 0 | 0 | 0 | 0 | 0 | 0 | 0 | 0 | 0 | 0 | 0 | 0 | 0 | 0 | 0 | 0 | 0 | 0 | 0 | 0 | 0 | 0 | 0 | 0 | 0 | 0 | 0 | 0 | 0 | 0 | 0 | 0 | 0 | 0 | 0 | 0 | 0 | 0 | 0.73114 | -3.0053 | 4.6307 | -3.1701 | 0.81354 | 0 | 0 | 0 | 0 | 0 | 1
Gov Eq 1 (61) | 0 | 0 | 0 | 0 | 0 | 0 | 0 | 0 | 0 | 0 | 0 | 0 | 0 | 0 | 0 | 0 | 0 | 0 | 0 | 0 | 0 | 0 | 0 | 0 | 0 | 0 | 0 | 0 | 0 | 0 | 0 | 0 | 0 | 0 | 0 | 0 | 0 | 0 | 0 | 0 | 0 | 0 | 0 | 0 | 0 | 0 | 0 | 0 | 0 | 0 | 0 | 0 | 0 | 0 | 0 | 0 | 0 | 0 | 0 | 0 | 0.7715 | -3.17 | 4.8828 | -3.3415 | 0.85723 | 0 | 0 | 0 | 0 | 1
Gov Eq 1 (62) | 0 | 0 | 0 | 0 | 0 | 0 | 0 | 0 | 0 | 0 | 0 | 0 | 0 | 0 | 0 | 0 | 0 | 0 | 0 | 0 | 0 | 0 | 0 | 0 | 0 | 0 | 0 | 0 | 0 | 0 | 0 | 0 | 0 | 0 | 0 | 0 | 0 | 0 | 0 | 0 | 0 | 0 | 0 | 0 | 0 | 0 | 0 | 0 | 0 | 0 | 0 | 0 | 0 | 0 | 0 | 0 | 0 | 0 | 0 | 0 | 0 | 0.8135 | -3.3414 | 5.145 | -3.5198 | 0.90267 | 0 | 0 | 0 | 1
Gov Eq 1 (63) | 0 | 0 | 0 | 0 | 0 | 0 | 0 | 0 | 0 | 0 | 0 | 0 | 0 | 0 | 0 | 0 | 0 | 0 | 0 | 0 | 0 | 0 | 0 | 0 | 0 | 0 | 0 | 0 | 0 | 0 | 0 | 0 | 0 | 0 | 0 | 0 | 0 | 0 | 0 | 0 | 0 | 0 | 0 | 0 | 0 | 0 | 0 | 0 | 0 | 0 | 0 | 0 | 0 | 0 | 0 | 0 | 0 | 0 | 0 | 0 | 0 | 0 | 0.8572 | -3.5197 | 5.4177 | -3.7051 | 0.94988 | 0 | 0 | 1
Gov Eq 1 (64) | 0 | 0 | 0 | 0 | 0 | 0 | 0 | 0 | 0 | 0 | 0 | 0 | 0 | 0 | 0 | 0 | 0 | 0 | 0 | 0 | 0 | 0 | 0 | 0 | 0 | 0 | 0 | 0 | 0 | 0 | 0 | 0 | 0 | 0 | 0 | 0 | 0 | 0 | 0 | 0 | 0 | 0 | 0 | 0 | 0 | 0 | 0 | 0 | 0 | 0 | 0 | 0 | 0 | 0 | 0 | 0 | 0 | 0 | 0 | 0 | 0 | 0 | 0 | 0.90263 | -3.705 | 5.701 | -3.8976 | 0.99893 | 0 | 1
Gov Eq 1 (65) | 0 | 0 | 0 | 0 | 0 | 0 | 0 | 0 | 0 | 0 | 0 | 0 | 0 | 0 | 0 | 0 | 0 | 0 | 0 | 0 | 0 | 0 | 0 | 0 | 0 | 0 | 0 | 0 | 0 | 0 | 0 | 0 | 0 | 0 | 0 | 0 | 0 | 0 | 0 | 0 | 0 | 0 | 0 | 0 | 0 | 0 | 0 | 0 | 0 | 0 | 0 | 0 | 0 | 0 | 0 | 0 | 0 | 0 | 0 | 0 | 0 | 0 | 0 | 0 | 0.94984 | -3.8975 | 5.9953 | -4.0975 | 1.0498 | 1
Bo Co 1 (1) | 0 | 0 | 1 | 0 | 0 | 0 | 0 | 0 | 0 | 0 | 0 | 0 | 0 | 0 | 0 | 0 | 0 | 0 | 0 | 0 | 0 | 0 | 0 | 0 | 0 | 0 | 0 | 0 | 0 | 0 | 0 | 0 | 0 | 0 | 0 | 0 | 0 | 0 | 0 | 0 | 0 | 0 | 0 | 0 | 0 | 0 | 0 | 0 | 0 | 0 | 0 | 0 | 0 | 0 | 0 | 0 | 0 | 0 | 0 | 0 | 0 | 0 | 0 | 0 | 0 | 0 | 0 | 0 | 0 | 0
Bo Co 2 (1) | 1 | -16 | 30 | -16 | 1 | 0 | 0 | 0 | 0 | 0 | 0 | 0 | 0 | 0 | 0 | 0 | 0 | 0 | 0 | 0 | 0 | 0 | 0 | 0 | 0 | 0 | 0 | 0 | 0 | 0 | 0 | 0 | 0 | 0 | 0 | 0 | 0 | 0 | 0 | 0 | 0 | 0 | 0 | 0 | 0 | 0 | 0 | 0 | 0 | 0 | 0 | 0 | 0 | 0 | 0 | 0 | 0 | 0 | 0 | 0 | 0 | 0 | 0 | 0 | 0 | 0 | 0 | 0 | 0 | 0
Bo Co 1 (65) | 0 | 0 | 0 | 0 | 0 | 0 | 0 | 0 | 0 | 0 | 0 | 0 | 0 | 0 | 0 | 0 | 0 | 0 | 0 | 0 | 0 | 0 | 0 | 0 | 0 | 0 | 0 | 0 | 0 | 0 | 0 | 0 | 0 | 0 | 0 | 0 | 0 | 0 | 0 | 0 | 0 | 0 | 0 | 0 | 0 | 0 | 0 | 0 | 0 | 0 | 0 | 0 | 0 | 0 | 0 | 0 | 0 | 0 | 0 | 0 | 0 | 0 | 0 | 0 | 1 | -8 | 0 | 8 | -1 | 0
Bo Co 2 (65) | 0 | 0 | 0 | 0 | 0 | 0 | 0 | 0 | 0 | 0 | 0 | 0 | 0 | 0 | 0 | 0 | 0 | 0 | 0 | 0 | 0 | 0 | 0 | 0 | 0 | 0 | 0 | 0 | 0 | 0 | 0 | 0 | 0 | 0 | 0 | 0 | 0 | 0 | 0 | 0 | 0 | 0 | 0 | 0 | 0 | 0 | 0 | 0 | 0 | 0 | 0 | 0 | 0 | 0 | 0 | 0 | 0 | 0 | 0 | 0 | 0 | 0 | 0 | 0 | 0 | 0 | 1 | 0 | 0 | 0
| Gov Eq 1 (1) | W-1 | -260462.4795
| Gov Eq 1 (2) | W0 | -137039.0772 | [5 empty] | p = qi = | 10 | kN/m
| Gov Eq 1 (3) | W1 | 0 |  | 0.0016 |  |  |  | h = | 0.125 | m
| Gov Eq 1 (4) | W2 | 137518.6152 |  | 0.0020391 |  |  | X[m] |  |  |  |  | X[m]
| Gov Eq 1 (5) | W3 | 268135.0859 |  | 0.0025629 |  |  | 0 | M1 = | 2.0615e-14 | kNm |  | 0 | M1 = | 2.0615e-14
| Gov Eq 1 (6) | W4 | 387918.4734 |  | 0.0031817 |  |  | 0.125 | M2 = | 2.2907 | kNm |  | 2 | M17 = | 17.2788
| Gov Eq 1 (7) | W5 | 495020.0461 |  | 0.0039062 |  |  | 0.25 | M3 = | 4.4076 | kNm |  | 4 | M33 = | -5.3263
| Gov Eq 1 (8) | W6 | 588844.8606 |  | 0.0047481 |  |  | 0.375 | M4 = | 6.3565 | kNm |  | 6 | M49 = | -67.7713
| Gov Eq 1 (9) | W7 | 669543.0925 |  | 0.0057191 |  |  | 0.5 | M5 = | 8.1414 | kNm |  | 8 | M65 = | -170.153
| Gov Eq 1 (10) | W8 | 737694.6299 |  | 0.0068321 |  |  | 0.625 | M6 = | 9.765 | kNm
| Gov Eq 1 (11) | W9 | 794112.5099 |  | 0.0081 |  |  | 0.75 | M7 = | 11.2293 | kNm
| Gov Eq 1 (12) | W10 | 839720.47 |  | 0.0095367 |  |  | 0.875 | M8 = | 12.5356 | kNm
| Gov Eq 1 (13) | W11 | 875477.229 |  | 0.011157 |  |  | 1 | M9 = | 13.685 | kNm
| Gov Eq 1 (14) | W12 | 902330.4652 |  | 0.012975 |  |  | 1.125 | M10 = | 14.6781 | kNm
| Gov Eq 1 (15) | W13 | 921189.753 |  | 0.015006 |  |  | 1.25 | M11 = | 15.5153 | kNm
| Gov Eq 1 (16) | W14 | 932911.6113 |  | 0.017268 |  |  | 1.375 | M12 = | 16.1971 | kNm
| Gov Eq 1 (17) | W15 | 938292.2617 |  | 0.019775 |  |  | 1.5 | M13 = | 16.7235 | kNm
| Gov Eq 1 (18) | W16 | 938065.243 |  | 0.022547 |  |  | 1.625 | M14 = | 17.0949 | kNm
| Gov Eq 1 (19) | W17 | 932902.0267 |  | 0.0256 |  |  | 1.75 | M15 = | 17.3112 | kNm
| Gov Eq 1 (20) | W18 | 923414.4274 |  | 0.028953 |  |  | 1.875 | M16 = | 17.3725 | kNm
| Gov Eq 1 (21) | W19 | 910158.0201 |  | 0.032625 |  |  | 2 | M17 = | 17.2788 | kNm
| Gov Eq 1 (22) | W20 | 893636.0569 |  | 0.036636 |  |  | 2.125 | M18 = | 17.0301 | kNm
| Gov Eq 1 (23) | W21 | 874303.5597 |  | 0.041006 |  |  | 2.25 | M19 = | 16.6264 | kNm
| Gov Eq 1 (24) | W22 | 852571.384 |  | 0.045756 |  |  | 2.375 | M20 = | 16.0676 | kNm
| Gov Eq 1 (25) | W23 | 828810.1314 |  | 0.050907 |  |  | 2.5 | M21 = | 15.3538 | kNm
| Gov Eq 1 (26) | W24 | 803353.8405 |  | 0.05648 |  |  | 2.625 | M22 = | 14.4848 | kNm
| Gov Eq 1 (27) | W25 | 776503.4203 |  | 0.0625 |  |  | 2.75 | M23 = | 13.4607 | kNm
| Gov Eq 1 (28) | W26 | 748529.8131 |  | 0.068988 |  |  | 2.875 | M24 = | 12.2813 | kNm
| Gov Eq 1 (29) | W27 | 719676.887 |  | 0.075969 |  |  | 3 | M25 = | 10.9466 | kNm
| Gov Eq 1 (30) | W28 | 690164.0686 |  | 0.083467 |  |  | 3.125 | M26 = | 9.4566 | kNm
| Gov Eq 1 (31) | W29 | 660188.729 |  | 0.091506 |  |  | 3.25 | M27 = | 7.8112 | kNm
| Gov Eq 1 (32) | W30 | 629928.3421 |  | 0.10011 |  |  | 3.375 | M28 = | 6.0104 | kNm
| Gov Eq 1 (33) | W31 | 599542.4311 |  | 0.10931 |  |  | 3.5 | M29 = | 4.0542 | kNm
| Gov Eq 1 (34) | W32 | 569174.3241 |  | 0.11913 |  |  | 3.625 | M30 = | 1.9424 | kNm
| Gov Eq 1 (35) | W33 | 538952.7334 |  | 0.1296 |  |  | 3.75 | M31 = | -0.3249 | kNm
| Gov Eq 1 (36) | W34 | 508993.1777 |  | 0.14074 |  |  | 3.875 | M32 = | -2.7478 | kNm
| Gov Eq 1 (37) | W35 | 479399.2619 |  | 0.15259 |  |  | 4 | M33 = | -5.3263 | kNm
| Gov Eq 1 (38) | W36 | 450263.8273 |  | 0.16517 |  |  | 4.125 | M34 = | -8.0605 | kNm
| Gov Eq 1 (39) | W37 | 421669.988 |  | 0.17851 |  |  | 4.25 | M35 = | -10.9504 | kNm
| Gov Eq 1 (40) | W38 | 393692.0629 |  | 0.19264 |  |  | 4.375 | M36 = | -13.996 | kNm
| Gov Eq 1 (41) | W39 | 366396.4148 |  | 0.20759 |  |  | 4.5 | M37 = | -17.1973 | kNm
| Gov Eq 1 (42) | W40 | 339842.2068 |  | 0.2234 |  |  | 4.625 | M38 = | -20.5545 | kNm
| Gov Eq 1 (43) | W41 | 314082.0835 |  | 0.2401 |  |  | 4.75 | M39 = | -24.0674 | kNm
| Gov Eq 1 (44) | W42 | 289162.7858 |  | 0.25771 |  |  | 4.875 | M40 = | -27.7362 | kNm
| Gov Eq 1 (45) | W43 | 265125.705 |  | 0.27628 |  |  | 5 | M41 = | -31.5608 | kNm
| Gov Eq 1 (46) | W44 | 242007.3839 |  | 0.29583 |  |  | 5.125 | M42 = | -35.5413 | kNm
| Gov Eq 1 (47) | W45 | 219839.9688 |  | 0.31641 |  |  | 5.25 | M43 = | -39.6778 | kNm
| Gov Eq 1 (48) | W46 | 198651.6186 |  | 0.33803 |  |  | 5.375 | M44 = | -43.9701 | kNm
| Gov Eq 1 (49) | W47 | 178466.8748 |  | 0.36075 |  |  | 5.5 | M45 = | -48.4184 | kNm
| Gov Eq 1 (50) | W48 | 159306.9965 |  | 0.38459 |  |  | 5.625 | M46 = | -53.0226 | kNm
| Gov Eq 1 (51) | W49 | 141190.2636 |  | 0.4096 |  |  | 5.75 | M47 = | -57.7828 | kNm
| Gov Eq 1 (52) | W50 | 124132.252 |  | 0.43581 |  |  | 5.875 | M48 = | -62.699 | kNm
| Gov Eq 1 (53) | W51 | 108146.0834 |  | 0.46325 |  |  | 6 | M49 = | -67.7713 | kNm
| Gov Eq 1 (54) | W52 | 93242.651 |  | 0.49197 |  |  | 6.125 | M50 = | -72.9995 | kNm
| Gov Eq 1 (55) | W53 | 79430.8259 |  | 0.52201 |  |  | 6.25 | M51 = | -78.3838 | kNm
| Gov Eq 1 (56) | W54 | 66717.6436 |  | 0.5534 |  |  | 6.375 | M52 = | -83.9241 | kNm
| Gov Eq 1 (57) | W55 | 55108.4741 |  | 0.58618 |  |  | 6.5 | M53 = | -89.6204 | kNm
| Gov Eq 1 (58) | W56 | 44607.1764 |  | 0.6204 |  |  | 6.625 | M54 = | -95.4729 | kNm
| Gov Eq 1 (59) | W57 | 35216.2393 |  | 0.6561 |  |  | 6.75 | M55 = | -101.4814 | kNm
| Gov Eq 1 (60) | W58 | 26936.9096 |  | 0.69332 |  |  | 6.875 | M56 = | -107.646 | kNm
| Gov Eq 1 (61) | W59 | 19769.3088 |  | 0.73209 |  |  | 7 | M57 = | -113.9667 | kNm
| Gov Eq 1 (62) | W60 | 13712.5396 |  | 0.77248 |  |  | 7.125 | M58 = | -120.4436 | kNm
| Gov Eq 1 (63) | W61 | 8764.7832 |  | 0.81451 |  |  | 7.25 | M59 = | -127.0765 | kNm
| Gov Eq 1 (64) | W62 | 4923.3876 |  | 0.85823 |  |  | 7.375 | M60 = | -133.8656 | kNm
| Gov Eq 1 (65) | W63 | 2184.9487 |  | 0.90369 |  |  | 7.5 | M61 = | -140.8108 | kNm
| Bo Co 1 (1) | W64 | 545.3839 |  | 0.95093 |  |  | 7.625 | M62 = | -147.9121 | kNm
| Bo Co 2 (1) | W65 | 5.9999e-15 |  | 1 |  |  | 7.75 | M63 = | -155.1696 | kNm
| Bo Co 1 (65) | W66 | 543.5543 |  |  |  |  | 7.875 | M64 = | -162.5832 | kNm
| Bo Co 2 (65) | W67 | 2170.3111 |  |  |  |  | 8 | M65 = | -170.153 | kNm