## NYABARONGO-RULIBA STATION
PHYSIOCHEMICAL PROPERTIES OF WATER FROM NYABARONGO RIVER (RULIBA STATION)
Parameter | Run 1 | Run 2 | Run 3
Temperature ( ) | 22.3 | 22.9 | 22.6
pH | 8.15 | 8.22 | 8.08
Salinity | 0.04 | 0.05 | 0.03
Conductivity (µs/cm) | 70 | 75.7 | 77.3
TDS (mg/L) | 37 | 39 | 41
TN (mg/L) | 1.64 | 1.62 | 1.6
NO2-N (mg/L) | 0.01 | 0.01 | 0.01
NO3-N (mg/L) | 0.4 | 0.5 | 0.3
NH4+ (mg/L) | 0.15 | 0.17 | 0.14
SO42- (mg/L) | 0.56 | 0.59 | 0.59
PO43- (mg/L) | 0.41 | 0.43 | 0.42
Fe (mg/L) | 1.64 | 1.59 | 1.59
Mn (mg/L) | 0.533 | 0.531 | 0.535
Cu (mg/L) | 0.24 | 0.22 | 0.26
Zn (mg/L) | BDL | BDL | BDL
Cr (mg/L) | BDL | BDL | BDL
Cd (mg/L) | 0.109 | 0.106 | 0.103
Pb (mg/L) | 0.058 | 0.05 | 0.044
℃

## NYABARONGO-KIRINDA BRIDGE
PHYSIOCHEMICAL PROPERTIES OF WATER FROM NYABARONGO RIVER (KIRINDA BRIDGE)
Parameter | Run 1 | Run 2 | Run 3
Temperature ( ) | 23.3 | 22.8 | 22.9
pH | 7.97 | 7.89 | 8.01
Salinity | 0.01 | 0.01 | 0.01
Conductivity (µs/cm) | 20.1 | 19.9 | 20
TDS (mg/L) | 10 | 11.5 | 8.5
TN (mg/L) | 1.56 | 1.55 | 1.57
NO2-N (mg/L) | 0.018 | 0.017 | 0.017
NO3-N (mg/L) | 1.39 | 1.41 | 1.37
NH4+ (mg/L) | 0.12 | 0.11 | 0.12
SO42- (mg/L) | 0.27 | 0.29 | 0.25
PO43- (mg/L) | 0.21 | 0.23 | 0.2
Fe (mg/L) | 0.65 | 0.62 | 0.62
Mn (mg/L) | 0.024 | 0.021 | 0.024
Cu (mg/L) | BDL | BDL | BDL
Zn (mg/L) | 0.1 | 0.09 | 0.08
Cr (mg/L) | 0.06 | 0.056 | 0.058
Cd (mg/L) | BDL | BDL | BDL
Pb (mg/L) | 0.77 | 0.73 | 0.75
℃

## NYABUGUGO WATER SAMPLE
PHYSIOCHEMICAL PROPERTIES OF WATER FROM NYABUGUGO RIVER
Parameter | Run 1 | Run 2 | Run 3
Temperature ( ) | 22.5 | 22.9 | 22.1
pH | 8.22 | 8.24 | 8.19
Salinity | 0.05 | 0.05 | 0.04
Conductivity (µs/cm) | 102 | 101 | 103
TDS (mg/L) | 53 | 52.5 | 53.2
TN (mg/L) | 1.83 | 18.5 | 18.1
NO2-N (mg/L) | 0.014 | 0.012 | 0.017
NO3-N (mg/L) | 0.4 | 1.41 | 1.39
NH4+ (mg/L) | 0.12 | 0.11 | 0.12
SO42- (mg/L) | 0.86 | 0.89 | 0.84
PO43- (mg/L) | 0.38 | 0.39 | 0.39
Fe (mg/L) | 1.57 | 1.55 | 1.59
Mn (mg/L) | 0.47 | 0.52 | 0.48
Cu (mg/L) | 0.29 | 0.3 | 0.3
Zn (mg/L) | 0.43 | 0.44 | 0.43
Cr (mg/L) | 0.148 | 0.148 | 0.148
Cd | BDL | BDL | BDL
Pb (mg/L) | 0.59 | 0.6 | 0.59
℃

## NYABARONGO FISH HEAVY METALS
HEAVY METAL CONTENT OF P. annectens FROM NYABARONGO RIVER
Metal | Nyabarongo river (concentration in mg/kg)
| Ruliba station |  |  | Kirinda bridge
| 1 | 2 | 3 | 1 | 2 | 3
Fe | 273.2 | 272.5 | 272.7 | 336.5 | 336.3 | 335.2
Mn | 219.2 | 219.4 | 218.9 | 304 | 301.8 | 302
Cu | 9.2 | 8.7 | 8.5 | 6.7 | 6.3 | 6.2
Zn | 135.4 | 135.1 | 135.2 | 44.9 | 44.7 | 44.5
Cr | 148.2 | 147.9 | 147.8 | 138.4 | 138.1 | 138.1
Cd | BDL | BDL | BDL | BDL | BDL | BDL
Pb | 432.5 | 431.5 | 432 | 304 | 301 | 302.3