## Table_Peaks
Sample | Total mass | STF mass | Peak 1 | Peak 1 duration | Peak 2 | Peak 2 duration | Peak 2 / Peak 1 | Max tensão | Max def | Max aceleração
| (g) | (g) | (N) | (ms) | (N) | (ms) |  | (MPa) |  | (m/s2)
STF_0_x | 30.0437 | 0 | 5972.0899 | 44.4 | 1015.0159 | 64.48 | 0.16996 | 2.3727 | 0.62196 | 295.941
STF_10_x | 30 | 3 | 6061.2848 | 45.88 | 960.0228 | 81.16 | 0.15839 | 2.4184 | 0.65844 | 300.361
STF_20_x | 30.0252 | 6.0245 | 6618.6764 | 49.16 | 797.1637 | 84.24 | 0.12044 | 2.5835 | 0.73445 | 327.982
STF_30_x | 30.1433 | 9.1667 | 7797.3419 | 41.96 | 827.6955 | 84.52 | 0.10615 | 3.0813 | 0.77823 | 386.3896

## Curvas
Isocurvas
100 kJ/m^3 |  | 200 kJ/m^3
y = -1.5726x + 1.2136 |  | y = -0.935x + 1.3553
x | y | x | y
0.29 | 0.75755 | 0.42 | 0.9626
0.30058 | 0.7409 | 0.42452 | 0.95837
0.40455 | 0.5774 | 0.54526 | 0.84548
0.45 | 0.50593 | 0.6 | 0.7943
300 kJ/m^3 |  | 400 kJ/m^3
y = 0.5244x + 0.9599 |  | y = 2.8803x + 0.0315
x | y | x | y
0.51 | 1.2273 | 0.58 | 1.7021
0.5191 | 1.2321 | 0.5892 | 1.7286
0.64557 | 1.2984 | 0.71003 | 2.0766
0.69619 | 1.325 | 0.76 | 2.2205

## IsoCurvas
100 KJ/m3 | Deformação | Tensão | 100 KJ/m3 | Deformação | Tensão
0_1 | 0.31796 | 0.77053 | 0_1 | 0.31796 | 0.77053
0_2 | 0.33963 | 0.72165 | 10_1 | 0.30058 | 0.68824 | regressão linear
10_1 | 0.30058 | 0.68824 | 20_1 | 0.40455 | 0.58803
10_2 | 0.35645 | 0.68072 | 30_1 | 0.44135 | 0.5047
20_1 | 0.40455 | 0.58803
20_2 | 0.39635 | 0.5854
30_1 | 0.44135 | 0.5047 | 200 KJ/m3 | Deformação | Tensão
30_2 | 0.49038 | 0.49521 | 0_1 | 0.43087 | 0.98711
|  |  | 10_1 | 0.42452 | 0.92675
|  |  | 20_1 | 0.54526 | 0.8393
200 KJ/m3 | Deformação | Tensão | 30_1 | 0.59843 | 0.79871
0_1 | 0.43087 | 0.98711
0_2 | 0.45532 | 1.0051
10_1 | 0.42452 | 0.92675 | 300 KJ/m3 | Deformação | Tensão
10_2 | 0.47981 | 0.93561 | 0_1 | 0.52192 | 1.2581
20_1 | 0.54526 | 0.8393 | 10_1 | 0.5191 | 1.2261
20_2 | 0.53756 | 0.84005 | 20_1 | 0.64557 | 1.235
30_1 | 0.59843 | 0.79871 | 30_1 | 0.69619 | 1.3699
30_2 | 0.65757 | 0.73844
|  |  | 400 KJ/m3 | Deformação | Tensão
300 KJ/m3 | Deformação | Tensão | 0_1 | 0.58884 | 1.8114
0_1 | 0.52192 | 1.2581 | 10_1 | 0.5892 | 1.6712
0_2 | 0.54234 | 1.3437 | 20_1 | 0.71003 | 1.9747
10_1 | 0.5191 | 1.2261 | 30_1 | 0.7528 | 2.2753
10_2 | 0.57362 | 1.2499
20_1 | 0.64557 | 1.235
20_2 | 0.63763 | 1.2341
30_1 | 0.69619 | 1.3699
30_2 | 0.75223 | 1.6078
400 KJ/m3 | Deformação | Tensão
0_1 | 0.58884 | 1.8114
0_2 | 0.60465 | 1.9511
10_1 | 0.5892 | 1.6712
10_2 | 0.63974 | 1.8696
20_1 | 0.71003 | 1.9747
20_2 | 0.70254 | 1.9483
30_1 | 0.7528 | 2.2753
30_2 | 0.79863 | 2.8387

## Densidade Energética
PARA 0 A 0.5
Sample | Energy Density (MJ / m3) | Energy Density (kJ / m3) | Sample | Energy Density (MJ / m3)
0_x | 0.27353 | 273.525 | 0_a | 0.27353 | 273.525
0_y | 0.24777 | 247.771 | 10_b | 0.24835 | 248.353
10_x | 0.27737 | 277.373 | 20_c | 0.16403 | 164.029
10_y | 0.21933 | 219.333 | 30_d | 0.13227 | 132.268
20_x | 0.16403 | 164.029
20_y | 0.1699 | 169.904
30_x | 0.13227 | 132.268
30_y | 0.10483 | 104.826
10_1 | 0.27737
10_2 | 0.21933
10_Final | 0.24835